## Data Export 115V Internal
Manufacturer | Model # | Form Factor | Voltage | Wattage | 0% No Load | 2% | 5% | 10% | 20% | 50% | 100% | PF 5% | PF 10% | PF 20% | PF 50% | PF 100% | Rating | Date Certified
GUANGDONG GOSPOWER ELECTRIC TECHNOLOGY CO.,LTD. | G1667-5200WA | 1U | 230V Internal | 5200 | 7.02 |  | 90.65 | 94.06% | 95.88% | 96.81% | 95.08% | 0.965 | 0.984 | 0.9941 | 0.9951 | 0.9993 | Ruby | 29/05/2025
Delta Electronics, Inc. | ECD17010028 | 1U | 230V Internal | 5500 | 25.8 |  | 91.45 | 95.39% | 96.95% | 97.20% | 96.29% | 0.9159 | 0.979 | 0.9871 | 0.9981 | 0.9987 | Ruby | 08/04/2025
Great Wall Power Supply Technology Co., Ltd. | CR68-5500TP5R2 | CR68 | 230V Internal | 5500 | 23.13 |  | 91.21 | 95.39% | 97.23% | 97.68% | 96.84% | 0.9233 | 0.9809 | 0.9944 | 0.9986 | 0.9992 | Ruby | 01/04/2025
Great Wall Power Supply Technology Co., Ltd. | CR68-5500T2O5R2 | CR68 | 230V Internal | 5500 | 28.21 | 90.27 | 90.27 | 94.53% | 96.53% | 97.03% | 95.95% | 0.9209 | 0.9586 | 0.9953 | 0.9987 | 0.999 | Ruby | 31/03/2025
Delta Electronics, Inc. | DTX5500BH50M41 | 1U | 230V Internal | 5500 | 25.66 |  | 91.78 | 95.40% | 97.02% | 97.29% | 96.42% | 0.9143 | 0.9715 | 0.9879 | 0.9978 | 0.9987 | Ruby | 09/01/2025
Delta Electronics, Inc. | DTX5500BH50M4C | 1U | 230V Internal | 5500 | 25.66 |  | 91.78 | 95.40% | 97.02% | 97.29% | 96.42% | 0.9143 | 0.9715 | 0.9879 | 0.9978 | 0.9987 | Ruby | 09/01/2025
Delta Electronics, Inc. | DLZ5500BH50X40 | 1U | 230V Internal | 5500 | 25.66 |  | 91.78 | 95.40% | 97.02% | 97.29% | 96.42% | 0.9143 | 0.9715 | 0.9879 | 0.9978 | 0.9987 | Ruby | 09/01/2025