## Data Export 115V Internal
Manufacturer | Model # | Form Factor | Wattage | 0% No Load | 5% | 10% | 20% | 50% | 100% | PF 5% | PF 10% | PF 20% | PF 50% | PF 100% | Rating | Date Certified
HuntKey | HKS2700D1 | 1U | 2700 | 3.64 | 84.43 | 93.48% | 95.84% | 96.35% | 94.97% | 0.8346 | 0.9413 | 0.9603 | 0.9737 | 0.993 | Titanium | 15/04/2025
CE LINK LIMITED | PCFT-1300H-FA | ATX12V | 1300 | 7.57 | 87.54 | 91.99% | 94.32% | 94.23% | 91.26% | 0.6923 | 0.9406 | 0.9753 | 0.9899 | 0.9904 | Titanium | 03/04/2025
FSP Technology Inc. | FSP3200-22HM | 1U | 3200 | 3.11 | 87.03 | 9.87% | 95.59% | 96.27% | 93.86% | 0.9543 | 0.9765 | 0.992 | 0.9958 | 0.9947 | Titanium | 27/03/2025
Delta Electronics, Inc. | DLG1301BM12C31 | 1U | 1300 | 8.8 | 88.06 | 93.23% | 95.74% | 96.58% | 95.56% | 0.8291 | 0.9314 | 0.9722 | 0.9922 | 0.9978 | Titanium | 26/03/2025
Great Wall Power Supply Technology Co., Ltd. | CRPS1300C3WZ | CRPS | 1300 | 5.57 | 90.92 | 94.44% | 96.20% | 96.58% | 95.17% | 0.8901 | 0.9651 | 0.9923 | 0.9953 | 0.9993 | Titanium | 26/03/2025
AcBel Polytech Inc. | FSN005 | Custom | 15000 | 15.55 | 88.99 | 90.59% | 94.86% | 96.48% | 96.25% | 0.7573 | 0.9182 | 0.9803 | 0.9984 | 0.9995 | Titanium | 20/03/2025
Lite-On Technology Corporation | PS-2322-9L2 | 1U | 3200 | 4.59 | 85.35 | 93.92% | 95.93% | 96.07% | 93.99% | 0.9048 | 0.9609 | 0.9907 | 0.9967 | 0.9991 | Titanium | 19/03/2025
Lite-On Technology Corporation | PS-2322-9L1 | 1U | 3200 | 4.59 | 85.35 | 93.92% | 95.93% | 96.07% | 93.99% | 0.9048 | 0.9609 | 0.9907 | 0.9967 | 0.9991 | Titanium | 19/03/2025
Lite-On Technology Corporation | PS-2322-9L | 1U | 3200 | 4.59 | 85.35 | 93.92% | 95.93% | 96.07% | 93.99% | 0.9048 | 0.9609 | 0.9907 | 0.9967 | 0.9991 | Titanium | 19/03/2025
Lite-On Technology Corporation | PS-2322-9B | 1U | 3200 | 4.59 | 85.35 | 93.92% | 95.93% | 96.07% | 93.99% | 0.9048 | 0.9609 | 0.9907 | 0.9967 | 0.9991 | Titanium | 19/03/2025
Great Wall Power Supply Technology Co., Ltd. | GW-CFF3200V5TT | Custom | 3200 | 3.34 | 85.98 | 93.97% | 95.98% | 96.37% | 94.30% | 0.954 | 0.9848 | 0.9942 | 0.998 | 0.9996 | Titanium | 12/03/2025
FSP Technology Inc. | FSP3200-20HE | 1U | 3200 | 4.19 | 88.76 | 91.70% | 95.39% | 96.20% | 94.66% | 0.9585 | 0.9877 | 0.9949 | 0.9985 | 0.9992 | Titanium | 11/03/2025
Dongguan Aohai Technology Co.,Ltd. | AH-CRPS3200B1X | 1U | 3200 | 3.62 | 90.66 | 94.27% | 96.09% | 96.12% | 94.18% | 0.9411 | 0.9823 | 0.9948 | 0.9987 | 0.9995 | Titanium | 10/03/2025
Delta Electronics, Inc. | DLG2001BM12C31 | 1U | 2000 | 9.93 | 90.48 | 94.30% | 96.14% | 96.26% | 94.25% | 0.8231 | 0.9374 | 0.9802 | 0.9972 | 0.999 | Titanium | 06/03/2025
Delta Electronics, Inc. | DTX3300HM54X42 | 1U | 3300 | 14.99 | 90.34 | 94.04% | 95.88% | 96.40% | 95.23% | 0.9257 | 0.9735 | 0.9921 | 0.9991 | 0.9997 | Titanium | 05/03/2025
Lite-On Technology Corporation | PA-1272-2LB | 1U | 2700 | 3.74 | 84.48 | 94.05% | 95.84% | 96.44% | 94.62% | 0.9285 | 0.9787 | 0.9906 | 0.9976 | 0.9987 | Titanium | 03/03/2025
Lite-On Technology Corporation | PA-1272-2L | 1U | 2700 | 3.74 | 84.48 | 94.05% | 95.84% | 96.44% | 94.62% | 0.9285 | 0.9787 | 0.9906 | 0.9976 | 0.9987 | Titanium | 03/03/2025
Lite-On Technology Corporation | PA-1272-2 | 1U | 2700 | 3.74 | 84.48 | 94.05% | 95.84% | 96.44% | 94.62% | 0.9285 | 0.9787 | 0.9906 | 0.9976 | 0.9987 | Titanium | 03/03/2025
AcBel Polytech Inc. | FSQ015 | 1U | 2700 | 6.23 | 87.1 | 92.23% | 95.44% | 96.29% | 94.56% | 0.8878 | 0.9618 | 0.9943 | 0.9984 | 0.9987 | Titanium | 26/02/2025
Great Wall Power Supply Technology Co., Ltd. | CRPSAT3200TLW | CRPS | 3200 | 4.65 | 85.55 | 92.74% | 95.82% | 96.11% | 93.42% | 0.8879 | 0.9572 | 0.9867 | 0.9982 | 0.9977 | Titanium | 24/02/2025
Artesyn Embedded Technologies | 700-029672 | 1U | 2700 | 2.73 | 81.72 | 92.69% | 95.23% | 96.21% | 94.82% | 0.9649 | 0.9872 | 0.994 | 0.9974 | 0.9988 | Titanium | 19/02/2025
Cisco Systems, Inc. | DCJ24002-02 | 1U | 2400 | 14.31 | 89.98 | 93.97% | 95.87% | 96.31% | 94.24% | 0.9164 | 0.9568 | 0.9902 | 0.9986 | 0.9986 | Titanium | 18/02/2025
Artesyn Embedded Technologies | 700-029671 | 1U | 3200 | 2.74 | 83.14 | 93.36% | 95.54% | 96.00% | 93.95% | 0.9754 | 0.9913 | 0.9955 | 0.9986 | 0.9993 | Titanium | 18/02/2025
Lite-On Technology Corporation | SP-2552-1R | 1U | 5500 | 25.93 | 84.3 | 91.44% | 95.04% | 96.99% | 96.39% | 0.839 | 0.9442 | 0.9829 | 0.9967 | 0.9958 | Titanium | 05/02/2025
Lite-On Technology Corporation | SP-2552-1R | 1U | 5500 | 25.88 | 84.28 | 91.44% | 94.98% | 96.76% | 95.97% | 0.8978 | 0.9702 | 0.9926 | 0.9979 | 0.9982 | Titanium | 05/02/2025
Great Wall Power Supply Technology Co., Ltd. | CRPS3600T2W | CRPS | 3600 | 3.08 | 89.55 | 94.16% | 96.18% | 96.26% | 93.52% | 0.8835 | 0.9568 | 0.9825 | 0.9944 | 0.9966 | Titanium | 04/02/2025
Flextronics | AMZ-S-5700ADH00 | 1U | 5300 | 12.8 | 89.46 | 94.04% | 96.42% | 97.35% | 96.60% | 0.9381 | 0.9781 | 0.9973 | 0.9992 | 0.9995 | Titanium | 03/02/2025
Cisco Systems, Inc. | ECD15020095-A | 1U | 2110 | 3.44 | 86.16 | 81.80% | 94.66% | 96.27% | 96.20% | 0.8471 | 0.9398 | 0.9758 | 0.9838 | 0.9929 | Titanium | 27/01/2025
Super Micro Computer Inc. | PWS-6K61G-2R | 2U | 6500 | 15.64 | 88.15 | 90.88% | 94.68% | 96.27% | 95.33% | 0.9262 | 0.9473 | 0.9636 | 0.992 | 0.9987 | Titanium | 27/01/2025
Compuware Technology Inc. | CPR-6622-1M1 | 2U | 6500 | 15.64 | 88.15 | 90.88% | 94.68% | 96.27% | 95.33% | 0.9262 | 0.9473 | 0.9636 | 0.992 | 0.9987 | Titanium | 27/01/2025
GUANGDONG GOSPOWER ELECTRIC TECHNOLOGY CO.,LTD. | G1745-3600W | 1U | 3600 | 6.42 | 89.5 | 93.26% | 95.26% | 96.30% | 94.79% | 0.9691 | 0.9896 | 0.9932 | 0.9957 | 0.9996 | Titanium | 23/01/2025
FSP Technology Inc. | FSP2000-21HM | 1U | 2000 | 2.17 | 85.8 | 92.11% | 94.97% | 96.21% | 94.48% | 0.8759 | 0.9424 | 0.9779 | 0.9971 | 0.9981 | Titanium | 21/01/2025
FSP Technology Inc. | FSP1600-21HM | 1U | 1600 | 1.97 | 83.33 | 90.69% | 94.51% | 96.21% | 94.81% | 0.8491 | 0.9336 | 0.9747 | 0.9935 | 0.9983 | Titanium | 21/01/2025
IBM | 700-037151 | 1U | 3600 | 5.86 | 88.13 | 91.26% | 95.23% | 96.22% | 94.38% | 0.8316 | 0.9266 | 0.9683 | 0.9947 | 0.9987 | Titanium | 21/01/2025
Hewlett Packard Enterprise | P79071-601 | 1U | 1300 | 2.8 | 87.37 | 91.31% | 94.20% | 96.26% | 94.55% | 0.8999 | 0.9545 | 0.9858 | 0.9963 | 0.9972 | Titanium | 20/01/2025
Cisco Systems, Inc. | ECD16020162-A | 1U | 3200 | 3.47 | 89.57 | 93.44% | 95.5% | 96.36% | 95.47% | 0.9199 | 0.9715 | 0.9854 | 0.9917 | 0.9964 | Titanium | 13/01/2025
Micro-Star International Co., Ltd. | MEG Ai1600T PCIE5 | ATX 3.1 | 1600 | 6.83 | 87.25 | 92.54% | 94.75% | 94.93% | 91.92% | 0.9061 | 0.9828 | 0.9889 | .9+982 | 0.9973 | Titanium | 17/12/2024
Dell | L800E-S2 | 1U | 800 | 4.17 | 80.19 | 90.85% | 94.39% | 96.22% | 95.50% | 0.824 | 0.9388 | 0.9776 | 0.9867 | 0.9946 | Titanium | 03/12/2024
Great Wall Power Supply Technology Co., Ltd. | CR68-2700TW | CR68 | 2700 | 3.21 | 87.14 | 93.20% | 95.82% | 96.24% | 94.18% | 0.8978 | 0.964 | 0.9861 | 0.9972 | 0.9997 | Titanium | 26/11/2024
Great Wall Power Supply Technology Co., Ltd. | CRPS1600C3WZ | CRPS | 1600 | 7.63 | 94.35 | 94.35% | 96.00% | 96.36% | 94.76% | 0.8973 | 0.9696 | 0.9776 | 0.9944 | 0.9985 | Titanium | 25/11/2024
Great Wall Power Supply Technology Co., Ltd. | CRPS2000C3 | CRPS | 2000 | 9.37 | 89.8 | 93.78% | 95.75% | 96.24% | 94.85% | 0.8509 | 0.9305 | 0.9696 | 0.9948 | 0.9988 | Titanium | 25/11/2024
Great Wall Power Supply Technology Co., Ltd. | CRPS1600C3W | CRPS | 1600 | 7.63 | 90.41 | 94.35% | 96.00% | 96.36% | 94.76% | 0.8973 | 0.9696 | 0.9776 | 0.9944 | 0.9985 | Titanium | 25/11/2024
Dell | A3200E-S0 | 1U | 3200 | 3.13 | 82.31 | 92.86% | 95.43% | 96.18% | 93.98% | 0.9563 | 0.9862 | 0.9965 | 0.9992 | 0.9995 | Titanium | 22/11/2024
Lite-On Technology Corporation | PA-1202-1LO | 1U | 2000 | 10.16 | 89.7 | 93.83% | 95.92% | 97.22% | 96.31% | 0.9162 | 0.9662 | 0.9878 | 0.9987 | 0.9992 | Titanium | 22/11/2024
Artesyn Embedded Technologies | CSU3200AT-3M | 1U | 3200 | 3.13 | 82.31 | 92.86% | 95.43% | 96.18% | 93.98% | 0.9563 | 0.9862 | 0.9965 | 0.9992 | 0.9995 | Titanium | 22/11/2024
GUANGDONG GOSPOWER ELECTRIC TECHNOLOGY CO.,LTD. | G1667-5200W | 1U | 5200 | 9.2 | 87.94 | 92.86% | 95.27% | 96.61% | 95.53% | 0.9797 | 0.9933 | 0.9912 | 0.9983 | 0.9995 | Titanium | 18/11/2024
Oracle | AHF1DC2000W | 1U | 2000 | 14.45 | 87.27 | 93.34% | 96.07% | 97.31% | 96.76% | 0.9191 | 0.9708 | 0.9933 | 0.999 | 0.9992 | Titanium | 18/11/2024
APLUSPOWER | AP-UL3300F54Y1 | 1U | 3300 | 27.38 | 85.47 | 91.75% | 95.22% | 96.62% | 96.06% | 0.9317 | 0.9783 | 0.9941 | 0.9994 | 0.9996 | Titanium | 07/11/2024
Great Wall Power Supply Technology Co., Ltd. | GW-HVAC2600V4TT | Custom | 2600 | 3.83 | 86.24 | 92.27% | 95.66% | 96.39% | 94.96% | 0.8231 | 0.9415 | 0.9836 | 0.9953 | 0.9992 | Titanium | 07/11/2024
Dell | L1100E-S4 | 1U | 1100 | 4.74 | 78.79 | 90.70% | 94.31% | 96.24% | 95.66% | 0.8075 | 0.9303 | 0.976 | 0.9863 | 0.9946 | Titanium | 06/11/2024
GUANGDONG GOSPOWER ELECTRIC TECHNOLOGY CO.,LTD. | G1606-0800W | 1U | 800 | 2.26 | 80.46 | 91.46% | 94.64% | 96.36% | 95.85% | 0.7917 | 0.9266 | 0.9774 | 0.983 | 0.9918 | Titanium | 31/10/2024
Bel Power Solutions | TEC1800-12-074NA | 1U | 1800 | 2.31 | 84.48 | 93.33% | 95.67% | 96.35% | 95.04% | 8810 | 0.955 | 0.9826 | 0.9917 | 0.9972 | Titanium | 31/10/2024
FSP Technology Inc. | FSP3200-20HM | 1U | 3200 | 2.35 | 86.99 | 93.82% | 95.52% | 96.24% | 93.87% | 0.9477 | 0.9732 | 0.9917 | 0.9969 | 0.9948 | Titanium | 30/10/2024
Great Wall Power Supply Technology Co., Ltd. | CRPS3000CLWM | CRPS | 3000 | 3.19 | 86.13 | 90.84% | 94.83% | 95.12% | 93.03% | 0.9361 | 0.9697 | 0.9906 | 0.9987 | 0.9995 | Titanium | 21/10/2024
Cisco Systems, Inc. | R23-2K3P1A | 1U | 2300 | - | 87.81 | 93.13% | 95.64% | 96.30% | 94.98% | 0.922 | 0.972 | 0.99 | 0.9929 | 0.998 | Titanium | 16/10/2024
ASRock | TC-1300T | ATX12V, ATX 3.0, ATX 3.1 | 1300 | 10.61 | 83.58 | 90.19% | 93.50% | 94.42% | 92.23% | 0.9218 | 0.9491 | 0.9717 | 0.9832 | 0.991 | Titanium | 15/10/2024
Lite-On Technology Corporation | PA-1322-1L7 | 1U | 3200 | 3.64 | 90.29 | 93.85% | 95.91% | 96.33% | 94.24% | 0.8967 | 0.9642 | 0.987 | 0.9952 | 0.9993 | Titanium | 15/10/2024
ASRock | TC-1650T | ATX12V, ATX 3.0, ATX 3.1 | 1650 | 11.92 | 83.86 | 90.20% | 93.66% | 94.53% | 91.86% | 0.9577 | 0.9739 | 0.9681 | 0.9876 | 0.9962 | Titanium | 14/10/2024
Dell | D3200E-S1 | Custom | 3200 | 6.68 | 84.31 | 93.99% | 95.66% | 96.24% | 94.29% | 0.9509 | 0.9756 | 0.9851 | 0.9986 | 0.9975 | Titanium | 14/10/2024
AcBel Polytech Inc. | R1CA2322A | 1U | 3200 | 6.69 | 88.28 | 92.50% | 95.66% | 96.25% | 94.14% | 0.9328 | 0.9808 | 0.9969 | 0.9983 | 0.9984 | Titanium | 03/10/2024
Delta Electronics, Inc. | DTQ4000BW54B31 | 1U | 4000 | 5.67 | 88.04 | 92.89% | 95.31% | 96.29% | 95.47% | 0.9168 | 0.9662 | 0.9815 | 0.9946 | 0.9991 | Titanium | 02/10/2024
Delta Electronics, Inc. | DPST-2030AB DS | 1U | 2000 | 10.15 | 88.58 | 93.12% | 95.50% | 96.09% | 94.69% | 0.9565 | 0.9843 | 0.9945 | 0.9983 | 0.9932 | Titanium | 02/10/2024
Dell | L3200E-S2 | 1U | 3200 | 7.7 | 84.76 | 93.42% | 95.83% | 96.33% | 94.26% | 0.9628 | 0.9796 | 0.9893 | 0.9911 | 0.993 | Titanium | 01/10/2024
APLUSPOWER | AP-CR3000F12BZ | 1U | 3000 | 29.86 | 86.99 | 92.34% | 95.09% | 96.01% | 94.80% | 0.917 | 0.9738 | 0.9934 | 0.999 | 0.9994 | Titanium | 01/10/2024
3Y Power Technology | YSEG0850EM | 1U | 850 | 1.69 | 85.93 | 92.01% | 95.07% | 96.67% | 96.23% | 0.8637 | 0.927 | 0.9704 | 0.9871 | 0.9952 | Titanium | 30/09/2024
Lite-On Technology Corporation | PS-2152-5L3 | 1U | 1500 | 4.86 | 84.36 | 91.30% | 95.09% | 96.20% | 94.21% | 0.7968 | 0.9178 | 0.9674 | 0.9957 | 0.9964 | Titanium | 24/09/2024
HuntKey | HKS1300D1 | 1U | 1300 | 2.69 | 82.55 | 92.36% | 95.25% | 96.45% | 95.09% | 0.7017 | 0.9024 | 0.9652 | 0.9833 | 0.9922 | Titanium | 12/09/2024
Delta Electronics, Inc. | DPS-1600AB-63 A | 1U | 1600 | 3.18 | 84.94 | 91.43% | 94.63% | 96.20% | 95.88% | 0.8426 | 0.9453 | 0.9823 | 0.9902 | 0.9974 | Titanium | 11/09/2024
FSP Technology Inc. | MEGA-1350TI (FSP1350-57ALB) | ATX 3.1 | 1350 | 10.3 | 83.87 | 90.37% | 93.50% | 94.37% | 91.97% | 0.9011 | 0.9371 | 0.97 | 0.9806 | 0.992 | Titanium | 11/09/2024
Dell | D1100E-S8 | Custom | 1100 | 3.1 | 75.48 | 90.45% | 94.21% | 96.21% | 95.49% | 0.8159 | 0.9198 | 0.973 | 0.9933 | 0.9969 | Titanium | 10/09/2024
Dell | D800E-S2 | Custom | 800 | 2.44 | 83.59 | 93.79% | 95.78% | 96.32% | 94.76% | 0.7637 | 0.9238 | 0.9742 | 0.9928 | 0.9973 | Titanium | 10/09/2024
MEGMEET | IPS122000-AIT-CA | 1U | 2000 | 4.39 | 84.85 | 92.49% | 95.33% | 96.27% | 94.70% | 0.6976 | 0.8878 | 0.9724 | 0.9789 | 0.9941 | Titanium | 09/09/2024
Delta Electronics, Inc. | TDPS-3000BB A | 1U | 3000 | 5.89 | 83.94 | 92.60% | 95.35% | 96.23% | 94.53% | 0.856 | 0.9359 | 0.9689 | 0.9953 | 0.999 | Titanium | 05/09/2024
ASUS | ROG-THOR-1600T3-GAMING | ATX12V, EPS12V | 1600 | 9.8 | 88.13 | 92.93% | 94.87% | 94.76% | 91.84% | 0.9241 | 0.9764 | 0.9938 | 0.9902 | 0.9944 | Titanium | 04/09/2024
Great Wall Power Supply Technology Co., Ltd. | CRPS2700T | CRPS | 2700 | 3.36 | 88.42 | 93.31% | 95.79% | 96.29% | 94.41% | 0.8898 | 0.9563 | 0.9881 | 0.9981 | 0.998 | Titanium | 28/08/2024
Great Wall Power Supply Technology Co., Ltd. | CRPS2700T2W | CRPS | 2700 | 2.92 | 91.7 | 94.39% | 96.08% | 96.25% | 94.25% | 0.9001 | 0.9426 | 0.9817 | 0.9942 | 0.9962 | Titanium | 23/08/2024
Great Wall Power Supply Technology Co., Ltd. | CRPS2700T2WZ | CRPS | 2700 | 2.92 | 91.7 | 94.39% | 96.08% | 96.24% | 94.25% | 0.9001 | 0.9426 | 0.9817 | 0.9942 | 0.9962 | Titanium | 23/08/2024
Delta Electronics, Inc. | DTX3300HM54X41 | 1U | 3300 | 15.4 | 90.16 | 93.92% | 95.86% | 96.34% | 95.31% | 0.9233 | 0.9736 | 0.9923 | 0.9991 | 0.9997 | Titanium | 21/08/2024
Dongguan Aohai Technology Co.,Ltd. | AH-CRPS3200A1X | 1U | 3200 | 3 | 917.71 | 94.77% | 96.22% | 96.19% | 93.75% | 0.8871 | 0.9665 | 0.9897 | 0.9977 | 0.9993 | Titanium | 19/08/2024
Hewlett Packard Enterprise | P67251-201 | 1U | 3200 | 7.54 | 84.46 | 93.08% | 95.59% | 96.11% | 94.24% | 0.9679 | 0.9863 | 0.9953 | 0.9968 | 0.9973 | Titanium | 19/08/2024
Dongguan Aohai Technology Co.,Ltd. | AH-CRPS2700A3X | 1U | 2700 | 3.13 | 86.61 | 94.35% | 96.04% | 96.48% | 94.67% | 0.866 | 0.9488 | 0.9883 | 0.9975 | 0.9992 | Titanium | 16/08/2024
FSP Technology Inc. | MEGA-1650TI | ATX12V, EPS12V | 1650 | 11.9 | 82.26 | 90.58% | 93.61% | 94.20% | 91.58% | 0.961 | 0.9753 | 0.9755 | 0.9939 | 0.9984 | Titanium | 14/08/2024
Hewlett Packard Enterprise | P67255-201 | 1U | 2400 | 6.21 | 81.89 | 91.92% | 94.91% | 96.27% | 95.21% | 0.9341 | 0.97 | 0.9898 | 0.9938 | 0.9975 | Titanium | 14/08/2024
Dell | L3000E-S2 | 1U | 3000 | 5.22 | 85.71 | 92.50% | 95.23% | 96.58% | 95.18% | 0.9381 | 0.9712 | 0.9929 | 0.9973 | 0.9997 | Titanium | 14/08/2024
GUANGDONG GOSPOWER ELECTRIC TECHNOLOGY CO.,LTD. | G1505-2700W | 1U | 2700 | 5.28 | 87.5 | 92.19% | 94.69% | 96.28% | 95.04% | 0.8854 | 0.9546 | 0.9784 | 0.9935 | 0.994 | Titanium | 08/08/2024
Segotep | SG-CRPS3200T | CRPS | 3200 | 2.88 | 85.55 | 94.51% | 96.26% | 96.17% | 92.47% | 0.9329 | 0.9768 | 0.99 | 0.9927 | 0.9938 | Titanium | 08/08/2024
APLUSPOWER | AP-CA3200F54B1 | 1U | 3200 | 52.89 | 86.24 | 92.11% | 94.88% | 96.31% | 95.94% | 0.9213 | 0.9758 | 0.9933 | 0.9992 | 0.9995 | Titanium | 30/07/2024
Solu-M Co., Ltd. | PSSF322202A | 1U | 3200 | 18.9 | 85.74 | 90.77% | 94.39% | 96.06% | 93.43% | 0.9455 | 0.9884 | 0.9979 | 0.9991 | 0.9986 | Titanium | 30/07/2024
Delta Electronics, Inc. | DLG2700BM12C32 | 1U | 2700 | 13.43 | 89.77 | 93.91% | 95.85% | 96.18% | 94.65% | 0.8345 | 0.933 | 0.9776 | 0.9929 | 0.9927 | Titanium | 29/07/2024
Delta Electronics, Inc. | DLG2700BM12C31 | 1U | 2700 | 3.9 | 89.77 | 93.91% | 95.85% | 96.18% | 94.65% | 0.8345 | 0.933 | 0.9776 | 0.9929 | 0.9927 | Titanium | 29/07/2024
Delta Electronics, Inc. | DLG2700BM12C20 | 1U | 2700 | 13.43 | 89.77 | 93.91% | 95.85% | 96.18% | 94.65% | 0.8345 | 0.933 | 0.9776 | 0.9929 | 0.9927 | Titanium | 29/07/2024
Delta Electronics, Inc. | DLG2700BM12C30 | 1U | 2700 | 13.35 | 89.77 | 93.91% | 95.85% | 96.18% | 94.65% | 0.8345 | 0.933 | 0.9776 | 0.9929 | 0.9927 | Titanium | 29/07/2024
Delta Electronics, Inc. | AWF2DC3000W12V | 1U | 3000 | 24.54 | 84.94 | 91.38% | 94.84% | 96.17% | 95.17% | 0.9353 | 0.9782 | 0.9907 | 0.9968 | 0.9994 | Titanium | 29/07/2024
Lite-On Technology Corporation | PS-2302-13L | 1U | 3000 | 10.91 | 91.31 | 94.65% | 96.02% | 96.24% | 94.47% | 0.9045 | 0.9738 | 0.9937 | 0.9981 | 0.9994 | Titanium | 25/07/2024
Great Wall Power Supply Technology Co., Ltd. | CRPS1300C3W | CRPS | 1300 | 2.34 | 88.15 | 93.68% | 95.69% | 96.48% | 95.62% | 0.8348 | 0.9418 | 0.9751 | 0.9939 | 0.999 | Titanium | 24/07/2024
APLUSPOWER | AP-UL5500F54X1 | 1U | 5500 | 31.19 | 89.48 | 94.11% | 96.40% | 97.16% | 96.26% | 0.9795 | 0.9932 | 0.9975 | 0.9962 | 0.9993 | Titanium | 22/07/2024
APLUSPOWER | AP-CA1300F12FP | 1U | 1300 | 7.96 | 88.41 | 93.27% | 95.82% | 96.55% | 95.37% | 0.8406 | 0.9601 | 0.9854 | 0.9971 | 0.9994 | Titanium | 19/07/2024
Artesyn Embedded Technologies | CSZ3200FT-9 | 1U | 3200 | 4.84 | 86.16 | 93.25% | 95.67% | 96.48% | 95.26% | 0.8827 | 0.95 | 0.9915 | 0.9981 | 0.9977 | Titanium | 15/07/2024
Delta Electronics, Inc. | TDPS-2400QB A | Custom | 2400 | 3.99 | 83.27 | 93.19% | 95.47% | 96.26% | 94.67% | 0.9155 | 0.965 | 0.9909 | 0.9949 | 0.9987 | Titanium | 09/07/2024
Delta Electronics, Inc. | TDPS-1800HB A | 1U | 1800 | 3.85 | 80.54 | 91.32% | 94.48% | 96.20% | 95.26% | 0.8447 | 0.9473 | 0.9831 | 0.9908 | 0.9971 | Titanium | 09/07/2024
Chicony Power | R3K3TA01P | 1U | 3300 | - | 90.5 | 94.13% | 95.77% | 96.35% | 95.50% | 0.9362 | 0.9775 | 0.9943 | 0.9987 | 0.9993 | Titanium | 09/07/2024
Dell | A3000E-S2 | 1U | 3000 | 4 | 89.04 | 93.41% | 95.48% | 96.09% | 94.35% | 0.9484 | 0.9827 | 0.9941 | 0.9972 | 0.9983 | Titanium | 09/07/2024
Artesyn Embedded Technologies | CSU3600AT-9-3M0 | 1U | 3600 | 4.17 | 89.89 | 91.54% | 9498% | 96.42% | 95.08% | 0.9051 | 0.9722 | 0.991 | 0.9973 | 0.9988 | Titanium | 08/07/2024
Great Wall Power Supply Technology Co., Ltd. | CRPS2000C3WZ | CRPS | 2000 | 2.09 | 87.18 | 94.83% | 96.26% | 96.39% | 94.75% | 0.9099 | 0.9667 | 0.987 | 0.9962 | 0.9995 | Titanium | 03/07/2024
Great Wall Power Supply Technology Co., Ltd. | CRPS2000C3W | CRPS | 2000 | 2.09 | 87.18 | 94.83% | 96.26% | 96.39% | 94.75% | 0.9099 | 0.9667 | 0.987 | 0.9962 | 0.9995 | Titanium | 03/07/2024
Delta Electronics, Inc. | TDPS-1500AB-11 A | 1U | 1500 | 2.59 | 83.3 | 92.42% | 95.39% | 96.21% | 95.04% | 0.8325 | 0.9366 | 0.9813 | 0.981 | 0.9947 | Titanium | 02/07/2024
Great Wall Power Supply Technology Co., Ltd. | CR60-1000TE | Custom | 1000 | 7.58 | 85.19 | 91.37% | 94.77% | 96.39% | 95.89% | 0.7555 | 0.9092 | 0.9697 | 0.9901 | 0.9973 | Titanium | 26/06/2024
APLUSPOWER | AP-CR2000F12F2 | 1U | 2000 | 9.24 | 89.84 | 93.87% | 95.80% | 96.24% | 94.52% | 0.8611 | 0.9478 | 0.9887 | 0.9986 | 0.9997 | Titanium | 26/06/2024
FSP Technology Inc. | FSP3600-20HE | 1U | 3600 | 3.13 | 88.69 | 92.49% | 95.95% | 96.14% | 94.21% | 0.9618 | 0.9839 | 0.9941 | 0.9983 | 0.9992 | Titanium | 20/06/2024
Great Wall Power Supply Technology Co., Ltd. | CR68-3300TO5R2 | CRPS | 3300 | 15.53 | 90.45 | 94.27% | 96.01% | 96.52% | 95.48% | 0.9213 | 0.9617 | 0.9837 | 0.9971 | 0.9988 | Titanium | 20/06/2024
GUANGDONG GOSPOWER ELECTRIC TECHNOLOGY CO.,LTD. | G1505-3200W | 1U | 3200 | 5 | 88.85 | 92.86% | 95.19% | 96.30% | 94.56% | 0.9132 | 0.9711 | 0.9859 | 0.9936 | 0.9958 | Titanium | 20/06/2024
Great Wall Power Supply Technology Co., Ltd. | K-1600BL(94+) | EPS12V | 1600 | 8.98 | 87.52 | 91.85% | 94.44% | 94.44% | 91.11% | 0.9802 | 0.9939 | 0.9977 | 0.999 | 0.999 | Titanium | 19/06/2024
GUANGDONG GOSPOWER ELECTRIC TECHNOLOGY CO.,LTD. | G1401-2000W | 1U | 2000 | 2.11 | 83.78 | 93.10% | 95.54% | 96.38% | 95.19% | 0.8533 | 0.9304 | 0.9798 | 0.9912 | 0.9971 | Titanium | 19/06/2024
Fujitsu | A3C40262797 | 1U | 900 | 6.05 | 83.09 | 92.75% | 95.33% | 96.10% | 94.02% | 0.7159 | 0.8674 | 0.9514 | 0.9904 | 0.9985 | Titanium | 11/06/2024
Advanced Energy | CSU2400AT-3M | 1U | 2400 | 3.23 | 78.66 | 91.15% | 94.56% | 96.16% | 95.05% | 0.9212 | 0.9742 | 0.9922 | 0.9962 | 0.9982 | Titanium | 05/06/2024
Delta Electronics, Inc. | DLG1600BM12F30 | 1U | 1600 | 10.82 | 87.54 | 92.70% | 95.51% | 96.47% | 95.39% | 0.8238 | 0.9235 | 0.9713 | 0.9946 | 0.9979 | Titanium | 05/06/2024
Lite-On Technology Corporation | PA-1202-5L7 | 1U | 2000 | 3.06 | 90.13 | 93.89% | 95.53% | 96.27% | 94.83% | 0.8634 | 0.9566 | 0.9898 | 0.9955 | 0.9992 | Titanium | 30/05/2024
Hewlett Packard Enterprise | P67255-101 | Custom | 2400 | 16.91 | 85.87 | 93.10% | 95.42% | 96.34% | 95.04% | 0.9056 | 0.9734 | 0.9916 | 0.9856 | 0.9978 | Titanium | 29/05/2024
Hewlett Packard Enterprise | P67251-101 | Custom | 3200 | 8.16 | 89.15 | 94.40% | 95.80% | 96.33% | 94.01% | 0.9387 | 0.9686 | 0.9907 | 0.9972 | 0.9984 | Titanium | 29/05/2024
Hanmi Micronics Inc. | MWM1200TTF14Z | ATX12V | 1200 | 8.99 | 86.21 | 91.09% | 93.61% | 94.13% | 91.80% | 0.9273 | 0.9668 | 0.9889 | 0.9974 | 0.999 | Titanium | 29/05/2024
APLUSPOWER | AP-CA2700F12DX | 1U | 2700 | 17.9 | 88.66 | 93.53% | 95.73% | 96.25% | 94.89% | 0.921 | 0.9751 | 0.991 | 0.9977 | 0.9988 | Titanium | 21/05/2024
Zippy Technology Corp. | HSZRM-2AF0TM | 1U | 1600 | 14.93 | 86.38 | 91.79% | 94.989% | 96.72% | 95.74% | 0.7775 | 0.8927 | 0.9647 | 0.9929 | 0.9937 | Titanium | 15/05/2024
Dell | L1500E-S0 | 2U | 1500 | 3.87 | 80.19 | 91.70% | 94.82% | 96.14% | 95.01% | 0.8643 | 0.9478 | 0.9751 | 0.9882 | 0.9971 | Titanium | 13/05/2024
Lite-On Technology Corporation | PS-2302-15L | 1U | 3000 | 2.2 | 90.29 | 93.85% | 95.63% | 96.12% | 94.85% | 0.9021 | 0.9523 | 0.9817 | 0.9944 | 0.9947 | Titanium | 08/05/2024
Super Micro Computer Inc. | PWS-3K60A-1R | 1U | 3450 | 4.78 | 85.36 | 93.16% | 96.24% | 96.34% | 93.89% | 0.9253 | 0.9469 | 0.9629 | 0.9942 | 0.9984 | Titanium | 02/05/2024
Compuware Technology Inc. | CPR-3621-1M1 | 1U | 3450 | 478 | 85.36 | 93.16% | 96.24% | 96.34% | 93.89% | 0.9253 | 0.9469 | 0.9629 | 0.9942 | 0.9984 | Titanium | 02/05/2024
AcBel Polytech Inc. | FSP006-EL0G | 1U | 2000 | 4.29 | 87.32 | 92.21% | 95.34% | 96.40% | 94.82% | 0.858 | 0.9529 | 0.9905 | 0.9971 | 0.9958 | Titanium | 01/05/2024
AcBel Polytech Inc. | FSP003-EL0G | 1U | 1300 | 3.13 | 85.79 | 93.23% | 95.58% | 96.39% | 95.02% | 0.7903 | 0.9302 | 0.9827 | 0.9947 | 0.998 | Titanium | 01/05/2024
Great Wall Power Supply Technology Co., Ltd. | GW-CFF2700V5TT | Custom | 2700 | 3.47 | 85.28 | 93.48% | 95.62% | 96.25% | 94.24% | 0.9291 | 0.9776 | 0.9918 | 0.9971 | 0.9994 | Titanium | 30/04/2024
Great Wall Power Supply Technology Co., Ltd. | CR68-4000CO5F2 | Custom | 4000 | 15.59 | 91.83 | 95.00% | 96.25% | 96.39% | 95.26% | 0.9275 | 0.9793 | 0.9906 | 0.9968 | 0.9987 | Titanium | 30/04/2024
Great Wall Power Supply Technology Co., Ltd. | GW-CFF2700V5TT1 | Custom | 2700 | 3.47 | 85.28 | 93.48% | 95.62% | 96.25% | 94.24% | 0.9291 | 0.9776 | 0.99818 | 0.9971 | 0.9994 | Titanium | 30/04/2024
AcBel Polytech Inc. | FSP002-EL0G | 1U | 800 | 2.92 | 83.95 | 92.60% | 95.49% | 96.44% | 95.06% | 0.6969 | 0.8968 | 0.9679 | 0.9909 | 0.9977 | Titanium | 30/04/2024
Lite-On Technology Corporation | PS-1182-1LA | 1U | 1800 | 2.32 | 85.29 | 91.56% | 95.43% | 96.25% | 94.67% | 0.8485 | 0.9513 | 0.9899 | 0.9983 | 0.9981 | Titanium | 29/04/2024
Lite-On Technology Corporation | PS-1302-2F4U-LF | 1U | 3030 | 14.01 | 90.26 | 94.56% | 96.58% | 97.16% | 96.08% | 0.7312 | 0.8962 | 0.9715 | 0.9958 | 0.9987 | Titanium | 22/04/2024
Lite-On Technology Corporation | PS-1302-2F1U-LF | 1U | 3030 | 8.84 | 82.21 | 94.29% | 96.45% | 97.17% | 96.05% | 0.7618 | 0.9137 | 0.9751 | 0.9961 | 0.9988 | Titanium | 22/04/2024
Great Wall Power Supply Technology Co., Ltd. | GW-CFF800V5TT | 1U | 800 | 2.37 | 78.13 | 92.71% | 95.27% | 96.29% | 95.07% | 0.8125 | 0.9272 | 0.9789 | 0.9957 | 0.9985 | Titanium | 17/04/2024
Chicony Power | R2K0BB05P | 1U | 2000 | 3.45 | 90.91 | 94.52% | 95.83% | 96.14% | 93.92% | 0.9134 | 0.9666 | 0.9862 | 0.9956 | 0.9971 | Titanium | 16/04/2024
Chicony Power | R2K0BB04P | 1U | 2000 | 3.45 | 90.91 | 94.52% | 95.83% | 96.14% | 93.92% | 0.9134 | 0.9666 | 0.9862 | 0.9956 | 0.9971 | Titanium | 16/04/2024
Chicony Power | R2K0BB02P | 1U | 2000 | 3.45 | 90.91 | 94.52% | 95.83% | 96.14% | 93.92% | 0.9134 | 0.9666 | 0.9862 | 0.9956 | 0.9971 | Titanium | 16/04/2024
Chicony Power | R2K0BB01P | 1U | 2000 | 3.45 | 90.91 | 94.52% | 95.83% | 96.14% | 93.92% | 0.9134 | 0.9666 | 0.9862 | 0.9956 | 0.9971 | Titanium | 16/04/2024
Chicony Power | R2K0BA01P | 1U | 2000 | 3.28 | 91.19 | 94.81% | 96.17% | 96.02% | 93.79% | 0.9145 | 0.9669 | 0.9862 | 0.9956 | 0.9972 | Titanium | 16/04/2024
Delta Electronics, Inc. | DLG1300BM12F30 | 1U | 1300 | 11.13 | 85.06 | 91.52% | 94.92% | 96.37% | 95.78% | 0.7308 | 0.882 | 9569 | 0.9911 | 0.9973 | Titanium | 12/04/2024
Delta Electronics, Inc. | DLG2000BM12F30 | 1U | 2000 | 11.12 | 89.39 | 93.83% | 96.03% | 96.29% | 94.48% | 0.767 | 0.9137 | 0.972 | 0.9954 | 0.9983 | Titanium | 11/04/2024
Hewlett Packard Enterprise | P67243-101 | Custom | 1000 | 4.22 | 82.35 | 93.09% | 95.47% | 96.52% | 95.14% | 0.6977 | 0.8699 | 0.9663 | 0.9931 | 0.9986 | Titanium | 04/04/2024
Hewlett Packard Enterprise | P67247-101 | Custom | 1500 | 4.42 | 85.66 | 94.41% | 96.02% | 96.38% | 94.29% | 0.8147 | 0.9263 | 0.9797 | 0.997 | 0.9993 | Titanium | 03/04/2024
Delta Electronics, Inc. | DPS-2000AB-33 C | 1U | 2000 | 4.5 | 85.77 | 92.05% | 95.04% | 96.20% | 94.57% | 0.8893 | 0.995 | 0.9838 | 0.9959 | 0.9988 | Titanium | 01/04/2024
APLUSPOWER | AP-CA2700F12S1 | 1U | 2700 | 19.87 | 87.34 | 92.56% | 95.18% | 96.30% | 95.41% | 0.9159 | 0.9696 | 0.9912 | 0.9979 | 0.9989 | Titanium | 21/03/2024
Fujitsu | A3C40262798 | 1U | 500 | 4.12 | 76.22 | 90.81% | 94.28% | 96.12% | 94.88% | 0.8384 | 0.9263 | 0.972 | 0.9939 | 0.9977 | Titanium | 20/03/2024
Delta Electronics, Inc. | DPS-1300AB-51 A | 1U | 1300 | 6.08 | 83.77 | 92.36% | 94.94% | 96.40% | 94.19% | 0.7866 | 0.9313 | 0.9754 | 0.9939 | 0.9981 | Titanium | 13/03/2024
Great Wall Power Supply Technology Co., Ltd. | GW-CFF1300V5TT | CRPS | 1300 | 2.74 | 90.13 | 94.08% | 96.23% | 96.39% | 94.42% | 0.7511 | 0.927 | 0.9832 | 0.9978 | 0.9986 | Titanium | 06/03/2024
Chicony Power | R1K6BA01P | 1U | 1600 | 3.11 | 82.45 | 94.43% | 96.08% | 96.44% | 94.89% | 0.8964 | 0.9561 | 0.9835 | 0.994 | 0.998 | Titanium | 06/03/2024
Chicony Power | R1K3BA01P | 1U | 1300 | 3.27 | 89.03 | 93.8% | 95.73% | 96.42% | 95.25% | 0.84747 | 0.9424 | 0.9806 | 0.9938 | 0.9978 | Titanium | 06/03/2024
Super Micro Computer Inc. | PWS-5K26G-2R | 2U | 5250 | 16.47 | 88.64 | 92.38% | 94.48% | 96.40% | 95.56% | 0.8982 | 0.967 | 0.989 | 0.9957 | 0.9992 | Titanium | 28/02/2024
Compuware Technology Inc. | CPR-5222-1M1 | 2U | 5250 | 16.47 | 88.64 | 92.38% | 94.48% | 96.40% | 95.56% | 0.8982 | 0.967 | 0.989 | 0.9957 | 0.9992 | Titanium | 28/02/2024
Hewlett Packard Enterprise | P67247-601 | 1U | 1500 | 3.28 | 86.17 | 91.61% | 94.67% | 96.24% | 94.13% | 0.9042 | 0.974 | 0.9879 | 0.996 | 0.9983 | Titanium | 12/02/2024
Hewlett Packard Enterprise | P67243-601 | 1U | 1000 | 3.52 | 85.95 | 91.33% | 94.61% | 96.21% | 95.36% | 0.8119 | 0.9414 | 0.9819 | 0.9943 | 0.9979 | Titanium | 12/02/2024
Great Wall Power Supply Technology Co., Ltd. | CRPS1300C2W | CRPS | 1300 | 0 | 88.76 | 93.18% | 95.62% | 96.29% | 94.67% | 0.8297 | 0.9326 | 0.9781 | 0.9977 | 0.9989 | Titanium | 09/02/2024
Great Wall Power Supply Technology Co., Ltd. | CRPS1300C2WZ | CRPS | 1300 | 0 | 88.76 | 93.18% | 95.62% | 96.29% | 94.67% | 0.8297 | 0.9326 | 0.9781 | 0.9977 | 0.9989 | Titanium | 09/02/2024
Great Wall Power Supply Technology Co., Ltd. | CRPS1600C2W | CRPS | 1600 | 0 | 88.59 | 93.10% | 95.84% | 96.30% | 94.05% | 0.8698 | 0.9492 | 0.9844 | 0.9986 | 0.999 | Titanium | 08/02/2024
Great Wall Power Supply Technology Co., Ltd. | CRPS1600C2WZ | CRPS | 1600 | 0 | 88.59 | 93.10% | 95.84% | 96.30% | 94.05% | 0.8698 | 0.9492 | 0.9844 | 0.9986 | 0.999 | Titanium | 08/02/2024
Delta Electronics, Inc. | DPS-1600AB-52 B | 1U | 1600 | 5.08 | 87.37 | 93.09% | 95.16% | 96.18% | 94.57% | 0.8646 | 0.9442 | 0.9783 | 0.9947 | 0.9984 | Titanium | 06/02/2024
3Y Power Technology | YSEE2400AM | 1U | 2400 | 13.34 | 88.77 | 93.26% | 95.46% | 96.02% | 93.69% | 0.8082 | 0.9056 | 0.9656 | 0.9935 | 0.9971 | Titanium | 05/02/2024
Channel Well Technology Co. | CTT1350V5-T | ATX12V | 1350 | 4.87 | 85.04 | 91.61% | 94.00% | 94.35% | 91.48% | 0.885 | 0.9406 | 0.9806 | 0.9922 | 0.9955 | Titanium | 25/01/2024
Dell | D1400E-S2 | 1U | 1400 | 4.68 | 83.87 | 92.44% | 94.99% | 96.04% | 94.86% | 0.8658 | 0.9512 | 0.9868 | 0.9943 | 0.998 | Titanium | 11/01/2024
APLUSPOWER | AP-CA3200F12S1 | 1U | 3200 | 22.8 | 87.71 | 92.83% | 95.38% | 96.24% | 94.82% | 0.9333 | 0.97777 | 0.9932 | 0.9983 | 0.9989 | Titanium | 10/01/2024
APLUSPOWER | AP-CA3200F12DT | 1U | 3200 | 22.98 | 87.51 | 92.78% | 95.37% | 96.28% | 94.94% | 0.9335 | 0.9785 | 0.9938 | 0.9985 | 0.9991 | Titanium | 10/01/2024
Shenzhen Honor Electronic Co.,Ltd | AP-CA3200F12S1 | 1U | 3200 | 22.8 | 87.71 | 92.83% | 95.38% | 96.24% | 94.82% | 0.9333 | 0.9777 | 0.9932 | 0.9983 | 0.9989 | Titanium | 10/01/2024
Great Wall Power Supply Technology Co., Ltd. | CRPS3200T | CRPS | 3200 | 4.62 | 84.85 | 91.50% | 95.45% | 96.13% | 93.43% | 0.8213 | 0.9289 | 0.9804 | 0.9966 | 0.9974 | Titanium | 10/01/2024
APLUSPOWER | AP-CA2700F12DT | 1U | 2700 | 24.69 | 85.09 | 91.67% | 94.81% | 96.24% | 95.43% | 0.9086 | 0.9662 | 0.99 | 0.9974 | 0.9987 | Titanium | 09/01/2024
Chicony Power | R1K6BB02P | 1U | 1600 | 3.28 | 88.98 | 94.04% | 95.68% | 96.36% | 94.71% | 0.8793 | 0.954 | 0.9826 | 0.9939 | 0.998 | Titanium | 05/01/2024
Chicony Power | R1K3BB02P | 1U | 1300 | 3.17 | 88.59 | 93.46% | 95.39% | 96.44% | 95.31% | 0.8628 | 0.9494 | 0.9826 | 0.9942 | 0.9979 | Titanium | 05/01/2024
Chicony Power | R1K6BB01P | 1U | 1600 | 3.28 | 88.98 | 94.04% | 95.68% | 96.36% | 94.71% | 0.8793 | 0.954 | 0.9826 | 0.9939 | 0.998 | Titanium | 05/01/2024
3Y Power Technology | YSEE2000AM | 1U | 2000 | 5.23 | 87.57 | 92.56% | 95.25% | 96.45% | 95.33% | 0.7922 | 0.8929 | 0.9556 | 0.9917 | 0.997 | Titanium | 04/01/2024
Lite-On Technology Corporation | PS-2272-3L1 | 1U | 2700 | 4.06 | 89.75 | 93.70% | 95.54% | 96.36% | 93.57% | 0.9091 | 0.9724 | 0.993 | 0.9978 | 0.9993 | Titanium | 03/01/2024
Lite-On Technology Corporation | PS-2332-3B | 1U | 3300 | 3.59 | 86.24 | 93.30% | 95.77% | 96.67% | 95.55% | 0.8781 | 0.9523 | 0.9814 | 0.9958 | 0.9989 | Titanium | 06/12/2023
Dell | D1400E-S1 | 1U | 1400 | 5.11 | 81.9 | 92.17% | 94.93% | 96.16% | 95.17% | 0.7655 | 0.9236 | 0.9764 | 0.9922 | 0.9966 | Titanium | 06/12/2023
FSP Technology Inc. | FSP2700-20HM | 1U | 2700 | 0 | 87.15 | 93.79% | 95.79% | 96.42% | 93.74% | 0.925 | 0.9623 | 0.9864 | 0.9975 | 0.9912 | Titanium | 05/12/2023
FSP Technology Inc. | FSP2400-20HM | 1U | 2400 | 0 | 86.34 | 94.33% | 95.79% | 96.33% | 94.18% | 0.9169 | 0.9531 | 0.982 | 0.9967 | 0.9982 | Titanium | 05/12/2023
APLUSPOWER | AP-CA2000F12S1 | 1U | 2000 | 9.68 | 89.69 | 93.85% | 95.87% | 96.21% | 94.45% | 0.8559 | 0.9477 | 0.9871 | 0.9981 | 0.9995 | Titanium | 01/12/2023
APLUSPOWER | AP-CA2000F12F2 | 1U | 2000 | 9.12 | 90.17 | 94.17% | 96.03% | 96.33% | 94.51% | 0.8609 | 0.9517 | 0.9883 | 0.9985 | 0.9995 | Titanium | 01/12/2023
APLUSPOWER | AP-CA1300F12S1 | 1U | 1300 | 8.39 | 87.2 | 92.41% | 95.15% | 96.29% | 95.50% | 0.7777 | 0.9414 | 0.9734 | 0.9976 | 0.9993 | Titanium | 01/12/2023
Solu-M Co., Ltd. | PSSF162205C | 1U | 1600 | 4.13 | 82.81 | 91.13% | 94.71% | 96.12% | 94.95% | 0.8606 | 0.9371 | 0.9804 | 0.9912 | 0.9961 | Titanium | 30/11/2023
APLUSPOWER | AP-CA1600F12S1 | 1U | 1600 | 8.46 | 88.61 | 93.33% | 95.52% | 96.30% | 95.07% | 0.8175 | 0.9338 | 0.9832 | 0.9975 | 0.9994 | Titanium | 30/11/2023
APLUSPOWER | AP-CA0800F12F1 | 1U | 800 | 7.22 | 83.17 | 90.36% | 94.22% | 96.16% | 95.96% | 0.7716 | 0.9332 | 0.9791 | 0.9899 | 0.9971 | Titanium | 30/11/2023
Great Wall Power Supply Technology Co., Ltd. | CRPS2200CLW | CRPS | 2200 | 3.03 | 85.87 | 90.91% | 95.75% | 96.43% | 94.93% | 0.8653 | 0.9607 | 0.9899 | 0.9988 | 0.9965 | Titanium | 17/11/2023
Delta Electronics, Inc. | ADWF2AC6000W | 1U | 6000 | 48.4 | 85.16 | 91.70% | 94.87% | 96.43% | 95.28% | 0.8962 | 0.9427 | 0.9764 | 0.9943 | 0.9982 | Titanium | 17/11/2023
Lite-On Technology Corporation | PS-2272-1L | 1U | 2700 | 3.3 | 84.24 | 93.82% | 95.76% | 96.39% | 94.72% | 0.9265 | 0.9778 | 0.9902 | 0.9976 | 0.9985 | Titanium | 16/11/2023
Lite-On Technology Corporation | PA-1272-1L1 | 1U | 2700 | 2.72 | 84.22 | 94.11% | 95.98% | 96.56% | 94.86% | 0.9253 | 0.9775 | 0.9897 | 0.9977 | 0.9985 | Titanium | 15/11/2023
Lite-On Technology Corporation | PA-1272-1B | 1U | 2700 | 2.72 | 84.22 | 94.11% | 95.98% | 96.56% | 94.86% | 0.9253 | 0.9775 | 0.9897 | 0.9977 | 0.9985 | Titanium | 15/11/2023
Murata | D1U68T-W-3600-54-HB4C | 1U | 3600 | 5.21 | 88.61 | 92.60% | 94.76% | 96.69% | 94.92% | 0.944 | 0.9788 | 0.9934 | 0.9991 | 0.9995 | Titanium | 15/11/2023
Lite-On Technology Corporation | PA-1272-1L | 1U | 2700 | 2.72 | 84.22 | 94.11% | 95.98% | 96.56% | 94.86% | 0.9253 | 0.9775 | 0.9897 | 0.9977 | 0.9985 | Titanium | 15/11/2023
FSP Technology Inc. | FSP3000-20HM | 1U | 3000 | 0 | 88.05 | 95.00% | 96.02% | 96.33% | 92.80% | 0.9345 | 0.9649 | 0.9882 | 0.9979 | 0.9919 | Titanium | 14/11/2023
Netapp | DCJ20002-12 | 1U | 2000 | 16.55 | 83.97 | 92.51% | 95.56% | 96.42% | 94.61% | 0.7694 | 0.9058 | 0.9771 | 0.9979 | 0.9987 | Titanium | 13/11/2023
Dell | L3200E-S0 | 1U | 3200 | 5.41 | 85.33 | 94.05% | 95.89% | 96.29% | 94.14% | 0.958 | 0.9805 | 0.9929 | 0.9927 | 0.9993 | Titanium | 07/11/2023
Dell | L1400E-S2 | 1U | 1400 | 3.86 | 82.93 | 92.73% | 94.83% | 96.24% | 95.11% | 0.9115 | 0.9628 | 0.9889 | 0.9954 | 0.9984 | Titanium | 07/11/2023
Delta Electronics, Inc. | DPST-5030AB B | Custom | 5200 | 6.24 | 89.48 | 93.05% | 95.34% | 96.16% | 95.03% | 0.8637 | 0.9572 | 0.9872 | 0.9983 | 0.9989 | Titanium | 27/10/2023
Dell | D3200E-S0 | 1U | 3200 | 6.41 | 84.64 | 93.97% | 95.80% | 96.22% | 94.83% | 0.8907 | 0.9626 | 0.9896 | 0.9966 | 0.9988 | Titanium | 16/10/2023
AcBel Polytech Inc. | R1CA2132E | 1U | 1300 | 2.09 | 86.75 | 94.03% | 95.53% | 96.16% | 94.23% | 0.8321 | 0.9315 | 0.9806 | 0.9947 | 0.9955 | Titanium | 13/10/2023
Dell | L1400E-S1 | 1U | 1400 | 3.81 | 80.69 | 91.91% | 94.62% | 96.10% | 95.35% | 0.8822 | 0.9585 | 0.9906 | 0.9915 | 0.9965 | Titanium | 11/10/2023
Lite-On Technology Corporation | PS-2302-11L | 1U | 3000 | 17.06 | 88.22 | 92.92% | 95.44% | 96.42% | 95.65% | 0.8842 | 0.9593 | 0.9858 | 0.9956 | 0.9958 | Titanium | 10/10/2023
Delta Electronics, Inc. | DPS-2400AB-12 | 1U | 2592 | 15.1 | 89.67 | 93.94% | 95.85% | 96.31% | 94.73% | 0.7654 | 0.8756 | 0.9586 | 0.9903 | 0.9954 | Titanium | 02/10/2023
Great Wall Power Supply Technology Co., Ltd. | CR68-3300CO5R2 | Custom | 3300 | 12.91 | 90.76 | 94.38% | 96.16% | 96.50% | 95.53% | 0.9304 | 0.978 | 0.9931 | 0.9956 | 0.9982 | Titanium | 26/09/2023
Cisco Systems, Inc. | DCJ14502-02 | 1U | 1450 | 8.49 | 86.28 | 92.01% | 94.88% | 96.25% | 95.57% | 0.9013 | 0.9762 | 0.9716 | 0.9957 | 0.998 | Titanium | 15/09/2023
Cisco Systems, Inc. | DCJ14502-01 | 1U | 1450 | 8.49 | 86.28 | 92.01% | 94.88% | 96.25% | 95.57% | 0.9013 | 0.9762 | 0.9716 | 0.9957 | 0.998 | Titanium | 15/09/2023
Artesyn Embedded Technologies | CST1800AT-3 | 1U | 1800 | - | 82.86 | 90.16% | 94.36% | 96.11% | 94.76% | 0.9125 | 0.9737 | 0.9687 | 0.997 | 0.9973 | Titanium | 15/09/2023
Segotep | SG-1650T | EPS12V | 1650 | 12.03 | 86.42 | 91.35% | 94.28% | 95.04% | 93.17% | 0.8771 | 0.9612 | 0.9884 | 0.9965 | 0.9989 | Titanium | 07/09/2023
Lite-On Technology Corporation | PS-2132-6 | 1U | 1300 | 2.83 | 87.85 | 93.40% | 95.46% | 96.27% | 94.39% | 0.8563 | 0.9593 | 0.9907 | 0.9979 | 0.9983 | Titanium | 01/09/2023
Lite-On Technology Corporation | PS-2132-6 | 1U | 1300 | 2.83 | 87.85 | 93.40% | 95.46% | 96.27% | 94.39% | 0.8563 | 0.9593 | 0.9907 | 0.9979 | 0.9983 | Titanium | 01/09/2023
Lite-On Technology Corporation | PA-1132-6R | 1U | 1300 | 2.99 | 88.04 | 93.23% | 95.37% | 96.23% | 94.33% | 0.845 | 0.9566 | 0.9903 | 0.9977 | 0.9983 | Titanium | 01/09/2023
Lite-On Technology Corporation | PA-1132-6L1 | 1U | 1300 | 2.99 | 88.04 | 93.23% | 95.37% | 96.23% | 94.33% | 0.845 | 0.9566 | 0.9903 | 0.9977 | 0.9983 | Titanium | 01/09/2023
Lite-On Technology Corporation | PA-1132-6 | 1U | 1300 | 2.99 | 88.04 | 93.23% | 95.37% | 96.23% | 94.33% | 0.845 | 0.9566 | 0.9903 | 0.9977 | 0.9983 | Titanium | 01/09/2023
Lite-On Technology Corporation | PS-2132-6L | 1U | 1300 | 2.83 | 87.85 | 93.40% | 95.46% | 96.27% | 94.39% | .8563. | 9593 | 0.9907 | 0.9979 | 0.9983 | Titanium | 01/09/2023
Lite-On Technology Corporation | PS-2132-6B | 1U | 1300 | 2.99 | 88.04 | 93.23% | 95.37% | 96.23% | 94.33% | 0.845 | 0.9566 | 0.9903 | 0.9977 | 0.9983 | Titanium | 01/09/2023
Lite-On Technology Corporation | PS-2132-6T | 1U | 1300 | 2.83 | 87.85 | 93.40% | 95.46% | 96.27% | 94.39% | 0.8563 | 0.9593 | 0.9907 | 0.9979 | 0.9983 | Titanium | 01/09/2023
Great Wall Power Supply Technology Co., Ltd. | CRPS3000CL5 | CRPS | 3000 | 4.06 | 87.7 | 92.34% | 95.01% | 96.40% | 95.82% | 0.9214 | 0.9806 | 0.9864 | 0.998 | 0.9995 | Titanium | 29/08/2023
Delta Electronics, Inc. | ECD56020030 | 1U | 4310 | 34.71 | 86.19 | 92.03% | 94.98% | 96.13% | 96.24% | 0.9155 | 0.9676 | 0.9875 | 0.995 | 0.999 | Titanium | 29/08/2023
xFusion Digital Technologies Co., Ltd. | PDP3000S54-T1 | 1U | 3000 | 6.79 | 83.42 | 91.48% | 94.95% | 96.38% | 96.34% | 0.8797 | 0.9738 | 0.9915 | 0.9978 | 0.998 | Titanium | 20/08/2023
Great Wall Power Supply Technology Co., Ltd. | CRPS2700TW | CRPS | 2700 | 3.53 | 91.53 | 94.83% | 95.73% | 96.28% | 94.19% | 0.8809 | 0.9556 | 0.9845 | 0.9983 | 0.9993 | Titanium | 20/08/2023
Great Wall Power Supply Technology Co., Ltd. | CRPS2700TWZ | Custom | 2700 | 3.53 | 91.53 | 94.83% | 95.73% | 96.28% | 94.19% | 0.8809 | 0.9556 | 0.9845 | 0.9983 | 0.9993 | Titanium | 20/08/2023
Lenovo | DPS-800AB-72 | 1U | 800 | 3.39 | 86.92 | 91.97% | 94.94% | 96.13% | 94.95% | 0.8833 | 0.9624 | 0.9849 | 0.9971 | 0.9984 | Titanium | 20/08/2023
Great Wall Power Supply Technology Co., Ltd. | CRPS3000CLW | CRPS | 3000 | 3.29 | 87.36 | 91.69% | 96.36% | 96.43% | 93.90% | 0.9179 | 0.9683 | 0.9918 | 0.9977 | 0.9957 | Titanium | 17/08/2023
Dell | L3200E-S1 | 1U | 3200 | 5.26 | 85.76 | 92.45% | 95.43% | 96.93% | 96.41% | - | - | - | - | - | Titanium | 16/08/2023
Dell | D1400E-S1 | 1U | 1400 | 5.76 | 80.12 | 90.95% | 94.45% | 96.28% | 95.73% | - | - | - | - | - | Titanium | 16/08/2023
Delta Electronics, Inc. | DPS-1600AB-52 C | 1U | 1600 | 3.75 | 87.59 | 93.28% | 95.36% | 96.31% | 94.88% | 0.861 | 0.948 | 0.9804 | 0.995 | 0.9983 | Titanium | 16/08/2023
APLUSPOWER | AP-CA3200F54B2 | 1U | 3200 | 25.53 | 86.52 | 92.17% | 94.98% | 96.31% | 95.95% | 0.92009 | 0.9768 | 0.9935 | 0.9989 | 0.9992 | Titanium | 30/07/2023
APLUSPOWER | AP-CA2700F54B1 | 1U | 2700 | 25.47 | 84.39 | 91.02% | 94.34% | 96.19% | 96.28% | 0.9077 | 0.9698 | 0.9913 | 0.9985 | 0.9992 | Titanium | 30/07/2023
Delta Electronics, Inc. | DPS-2000AB-25 B | 1U | 2000 | 5.34 | 84.66 | 82.66% | 95.18% | 96.36% | 94.55% | 0.8553 | 0.9371 | 0.9766 | 0.9949 | 0.9988 | Titanium | 30/07/2023
Cisco Systems, Inc. | DCJ20002-08 | 1U | 2000 | 8.14 | 89.81 | 93.77% | 95.77% | 96.36% | 95.12% | 0.8898 | 0.8994 | 0.9747 | 0.9964 | 0.9987 | Titanium | 29/07/2023
APLUSPOWER | AP-UH3300F54B1 | 1U | 3300 | 21.94 | 86.13 | 91.93% | 95.02% | 96.28% | 95.85% | 0.9186 | 0.9724 | 0.9933 | 0.999 | 0.9998 | Titanium | 29/07/2023
APLUSPOWER | AP-UH3300F54B2 | 1U | 3300 | 21.94 | 86.13 | 91.93% | 95.02% | 96.28% | 95.85% | 0.9186 | 0.9724 | 0.9933 | 0.999 | 0.9998 | Titanium | 29/07/2023
Cisco Systems, Inc. | DCJ20002-13 | 1U | 2000 | 8.14 | 89.81 | 93.77% | 95.77% | 96.36% | 95.12% | 0.898 | 0.8994 | 0.9747 | 0.9964 | 0.9987 | Titanium | 29/07/2023
Cisco Systems, Inc. | DCJ20002-14 | 1U | 2000 | 8.14 | 89.81 | 93.77% | 95.77% | 96.36% | 95.12% | 0.8898 | 0.8994 | 0.9747 | 0.9964 | 0.9987 | Titanium | 29/07/2023
Dell | L1400E-S1 | 1U | 1400 | 4.04 | 80.72 | 92.03% | 94.70% | 96.54% | 96.10% | - | - | - | - | - | Titanium | 29/07/2023
Cisco Systems, Inc. | DCJ20002-07 | 1U | 2000 | 8.14 | 89.81 | 93.77% | 95.77% | 96.36% | 95.12% | 0.8898 | 0.8994 | 0.9747 | 0.9964 | 0.9987 | Titanium | 29/07/2023
GUANGDONG GOSPOWER ELECTRIC TECHNOLOGY CO.,LTD. | G1411-2600W | 1U | 2600 | 8.79 | 88.38 | 92.52% | 94.95% | 96.36% | 95.15% | 0.8029 | 0.9064 | 0.9531 | 0.9855 | 0.9944 | Titanium | 26/07/2023
Delta Electronics, Inc. | DLG3200BW54C31 | 1U | 3200 | 18.25 | 88.37 | 93.10% | 95.61% | 96.28% | 94.95% | 0.9388 | 0.973 | 0.9888 | 0.9969 | 0.9987 | Titanium | 25/07/2023
Delta Electronics, Inc. | DLG2700BW54C31 | 1U | 2700 | 18.54 | 86.4 | 92.14% | 95.09% | 96.26% | 95.50% | 0.9222 | 0.9685 | 0.9867 | 0.9961 | 0.9985 | Titanium | 25/07/2023
Delta Electronics, Inc. | DLK3600XN12J31 | 1U | 3600 | 27.77 | 86.31 | 92.12% | 95.13% | 96.27% | 94.61% | 0.8554 | 0.9358 | 0.9721 | 0.9928 | 0.9974 | Titanium | 14/07/2023
Super Micro Computer Inc. | PWS-2K21A-SQ | 2U | 2200 | 4.67 | 82.58 | 91.34% | 94.74% | 96.34% | 95.06% | 0.7393 | 0.8935 | 0.9562 | 0.9887 | 0.9959 | Titanium | 05/07/2023
Compuware Technology Inc. | CPR-2222-1M2 | 2U | 2200 | 4.67 | 82.58 | 91.34% | 94.74% | 96.34% | 95.06% | 0.7393 | 0.8935 | 0.9562 | 0.9887 | 0.9959 | Titanium | 05/07/2023
Be Quiet | P13-PRO-1600W | ATX12V | 1600 | 14.23 | 84.26 | 91.25% | 93.74% | 94.03% | 90.36% | 0.958 | 0.9898 | 0.9943 | 0.9986 | 0.9974 | Titanium | 29/06/2023
SHENZHEN GOSPELL DIGITAL TECHNOLOGY CO.,LTD. | G1302-2200W | 1U | 2200 | 13.42 | 88.41 | 93.53% | 95.62% | 96.37% | 94.93% | 0.7723 | 0.8991 | 0.9611 | 0.9841 | 0.9924 | Titanium | 27/06/2023
Dell | L3000E-S1 | 1U | 3000 | 6.13 | 86.47 | 94.39% | 96.02% | 96.41% | 94.48% | 0.9509 | 0.9809 | 0.9912 | 0.9946 | 0.9996 | Titanium | 20/06/2023
Lite-On Technology Corporation | PS-2422-1ADU | 1U | 4100 | 26.11 | 89.08 | 93.95% | 96.29% | 96.37% | 94.17% | 0.8852 | 0.9673 | 0.9926 | 0.9981 | 0.9994 | Titanium | 16/06/2023
Delta Electronics, Inc. | DDM1500BW12J30 | 1U | 1500 | 8.93 | 88.19 | 93.08% | 95.45% | 96.27% | 95.30% | 0.8426 | 0.9442 | 0.9804 | 0.9944 | 0.9986 | Titanium | 15/06/2023
ASUS | ROG-LOKI-1200T-SFX-L-GAMING | SFX | 1200 | 4.96 | 88.51 | 92.69% | 94.52% | 94.41% | 90.76% | 0.9105 | 0.9465 | 0.9636 | 0.9907 | 0.9959 | Titanium | 02/06/2023
Lite-On Technology Corporation | PS-2242-9AR | 1U | 2400 | 2.96 | 82.98 | 93.03% | 95.35% | 96.14% | 94.67% | 0.9154 | 0.9694 | 0.9874 | 0.9941 | 0.9975 | Titanium | 02/06/2023
Lite-On Technology Corporation | PS-2242-9A | 1U | 2400 | 2.96 | 82.98 | 93.03% | 95.35% | 96.14% | 94.67% | 0.9154 | 0.9694 | 0.9874 | 0.9941 | 0.9975 | Titanium | 02/06/2023
Thermaltake | TPI-1650DH3FCT TOUGHPOWER iRGB PLUS 1650W | ATX12V | 1650 | 4.12 | 86.07 | 93.34% | 94.87% | .94.45% | 90.95% | 0.9197 | 0.9892 | 0.9941 | 0.9986 | 0.9982 | Titanium | 31/05/2023
Shenzhen Honor Electronic Co.,Ltd | U1A-D3200-C | 1U | 3200 | 4.15 | 87.59 | 90.13% | 94.59% | 96.25% | 95.35% | 0.9035 | 0.967 | 0.984 | 0.9974 | 0.9992 | Titanium | 19/05/2023
xFusion Digital Technologies Co., Ltd. | PDP3000S54-TE | 1U | 3000 | 6.97 | 84.25 | 91.86% | 95.07% | 96.34% | 96.08% | 0.8555 | 0.9537 | 0.9856 | 0.996 | 0.9976 | Titanium | 17/05/2023
Artesyn Embedded Technologies | CSU1600AT-3 | 1U | 1600 | 3.74 | 86.48 | 91.41% | 94.55% | 96.18% | 95.00% | 0.8201 | 0.9229 | 0.9733 | 0.9928 | 0.9975 | Titanium | 08/05/2023
Great Wall Power Supply Technology Co., Ltd. | CRPS3200TW | CRPS | 3200 | 3.7 | 85.92 | 91.23% | 95.98% | 96.40% | 93.64% | 0.8969 | 0.9634 | 0.99 | 0.998 | 0.9988 | Titanium | 04/05/2023
Great Wall Power Supply Technology Co., Ltd. | CRPS3200TWZ | CRPS | 3200 | 3.7 | 85.92 | 91.23% | 95.98% | 96.40% | 93.64% | 0.8969 | 0.9634 | 0.99 | 0.998 | 0.9988 | Titanium | 04/05/2023
Be Quiet | P13-PRO-1300W | ATX12V | 1300 | 12.32 | 84.88 | 90.54% | 93.22% | 94.16% | 90.69% | 0.8791 | 0.9869 | 0.9929 | 0.9984 | 0.9979 | Titanium | 02/05/2023
Hewlett Packard Enterprise | P03160-102 | Custom | 1000 | 7.32 | 86.58 | 92.05% | 94.74% | 96.03% | 95.00% | 0.7889 | 0.954 | 0.9689 | 0.9951 | 0.9992 | Titanium | 01/05/2023
Delta Electronics, Inc. | DTQ1202AN12F31 | 1U | 1200 | 6.34 | 87.43 | 92.48% | 95.10% | 96.18% | 95.26% | 0.7659 | 0.9036 | 0.9606 | 0.9756 | 0.9927 | Titanium | 01/05/2023
Delta Electronics, Inc. | DLG3200AN12C21 | 1U | 3200 | 22.45 | 86.84 | 92.20% | 95.02% | 96.18% | 94.72% | 0.9457 | 0.9771 | 0.9941 | 0.9984 | 0.9969 | Titanium | 21/04/2023
Delta Electronics, Inc. | DLG3200AN12C31 | 1U | 3200 | 22.45 | 86.84 | 92.20% | 95.02% | 96.18% | 94.72% | 0.9457 | 0.9771 | 0.9941 | 0.9984 | 0.9969 | Titanium | 21/04/2023
Super Micro Computer Inc. | PWS-3K01A-BR | 2U | 3000 | - | - | 91.61% | 95.88% | 96.36% | 93.91% | - | 0.9242 | 0.9727 | 0.9933 | 0.9969 | Titanium | 07/04/2023
Compuware Technology Inc. | CDR-3022-3M1 | 2U | 3000 |  |  | 91.61% | 95.88% | 96.36% | 93.91% |  | 0.9242 | 0.9727 | 0.9933 | 0.9969 | Titanium | 07/04/2023
Delta Electronics, Inc. | DPS-3000AB-25 E | 1U | 3000 | - | - | 95.05% | 96.18% | 96.42% | 95.19% | - | 0.9326 | 0.9858 | 0.9971 | 0.9996 | Titanium | 31/03/2023
SHENZHEN GOSPELL DIGITAL TECHNOLOGY CO.,LTD. | G1395-3000W | 1U | 3000 | - | - | 93.90% | 95.59% | 96.46% | 95.53% | - | 0.8611 | 0.9515 | 0.9875 | 0.9926 | Titanium | 29/03/2023
Artesyn Embedded Technologies | CSU1800AT-3 | 1U | 1800 | - | - | 91.93% | 94.81% | 96.29% | 95.08% | - | 0.9269 | 0.9762 | 0.9937 | 0.9979 | Titanium | 23/03/2023
Artesyn Embedded Technologies | CSU2000AT-3 | 1U | 2000 | - | - | 92.44% | 95.09% | 96.24% | 94.70% | - | 0.9438 | 0.9804 | 0.9951 | 0.9979 | Titanium | 23/03/2023
Shenzhen ACT Manufacturing Co., Ltd. | PAC2000S12-T2 | 1U | 2148 | - | - | 91.07% | 94.69% | 96.37% | 95.32% | - | 0.949 | 0.9846 | 0.9953 | 0.9984 | Titanium | 21/03/2023
Juniper Networks, Inc. | 740-143236, DCJ30002-02 | Custom | 3000 | - | - | 91.69% | 94.25% | 96.25% | 94.61% | - | 0.9523 | 0.9628 | 0.9835 | 0.995 | Titanium | 15/03/2023
Great Wall Power Supply Technology Co., Ltd. | CRPS2000TW | CRPS | 2000 | - | - | 93.24% | 95.96% | 96.48% | 94.93% | - | 0.8966 | 0.9618 | 0.993 | 0.998 | Titanium | 10/03/2023
Great Wall Power Supply Technology Co., Ltd. | CRPS2000TWZ | CRPS | 2000 | - | - | 93.24% | 95.96% | 96.48% | 94.93% | - | 0.8966 | 0.9618 | 0.993 | 0.998 | Titanium | 10/03/2023
3Y Power Technology | YSEG1600CM | 1U | 1600 |  |  | 90.98% | 94.60% | 96.44% | 95.94% |  | 0.9589 | 0.9854 | 0.9963 | 0.999 | Titanium | 07/03/2023
Super Micro Computer Inc. | PWS-601A-1R | 1U | 600 | - | - | 91.00% | 94.54% | 96.23% | 95.58% | - | 0.9026 | 0.958 | 0.9921 | 0.9974 | Titanium | 22/02/2023
Super Micro Computer Inc. | PWS-602A-1R | 1U | 600 | - | - | 90.68% | 94.50% | 96.18% | 95.60% | - | 0.9154 | 0.9626 | 0.99925 | 0.9979 | Titanium | 22/02/2023
Compuware Technology Inc. | CDR-6011-AM1 | 1U | 600 |  |  | 91.00% | 94.54% | 96.23% | 95.58% |  | 0.9026 | 0.958 | 0.9921 | 0.9974 | Titanium | 22/02/2023
Compuware Technology Inc. | CDR-6011-9M1 | 1U | 600 |  |  | 90.68% | 94.50% | 96.18% | 95.60% |  | 0.9154 | 0.9626 | 0.9925 | 0.9979 | Titanium | 22/02/2023
Hewlett Packard Enterprise | P44716-102 | Custom | 2200 | - | - | 92.73% | 95.22% | 96.17% | 94.57% | - | 0.9672 | 0.9911 | 0.9979 | 0.999 | Titanium | 21/02/2023
Juniper Networks, Inc. | 740-143236, FSL021 | Custom | 3000 |  |  | 92.23% | 94.89% | 96.28% | 95.72% |  | 0.9594 | 0.9885 | 0.993 | 0.9978 | Titanium | 21/02/2023
Great Wall Power Supply Technology Co., Ltd. | CRPS2700TS5 | CRPS | 2700 |  |  | 91.70% | 94.49% | 96.03% | 95.16% |  | 0.9298 | 0.9812 | 0.9941 | 0.9973 | Titanium | 20/02/2023
3Y Power Technology | YSEG2000CM | 1U | 2000 |  |  | 92.44% | 95.18% | 96.54% | 95.67% |  | 0.899 | 0.9591 | 0.9929 | 0.9972 | Titanium | 10/02/2023
Netapp | DCJ20002-03 | 1U | 2000 |  |  | 91.64% | 94.68% | 96.17% | 94.20% |  | 0.9178 | 0.9745 | 0.9972 | 0.9981 | Titanium | 09/02/2023
Seagate Systems Ltd | 700-016288-0000 | 1U | 2000 | 3.57 | 87.98 | 92.71% | 95.46% | 96.24% | 94.70% | 0.8231 | 0.9366 | 0.9801 | 0.9937 | 0.9982 | Titanium | 08/02/2023
AcBel Polytech Inc. | R1CN2162A | 1U | 1600 | - | - | 90.46% | 94.55% | 96.19% | 95.14% | - | 0.9253 | 0.9758 | 0.993 | 0.9951 | Titanium | 08/02/2023
Great Wall Power Supply Technology Co., Ltd. | CR68-2000TW | 1U | 2000 | - | - | 93.23% | 95.69% | 96.37% | 94.90% |  | 0.9257 | 0.9731 | 0.9939 | 0.9971 | Titanium | 02/02/2023
Cisco Systems, Inc. | 700-015779-0000 | 1U1 | 3200 |  |  | 93.59% | 95.75% | 96.53% | 95.44% |  | 0.9118 | 0.9741 | 0.9866 | 0.9955 | Titanium | 25/01/2023
Dell | D3000E-S4 | Custom | 3000 | - | - | 94.57% | 96.05% | 96.21% | 94.21% | - | 0.9719 | 0.9912 | 0.9975 | 0.999 | Titanium | 24/01/2023
Flextronics | SUN-S-1400ADU00 | 1U | 1400 |  |  | 91.57% | 94.52% | 96.24% | 94.88% |  | 0.887 | 0.9524 | 0.9859 | 0.9933 | Titanium | 24/01/2023
ADATA | FUSION1600 | ATX12V | 1600 |  |  | 90.59% | 93.92% | 94.34% | 91.63% |  | 0.9676 | 0.9913 | 0.9968 | 0.998 | Titanium | 19/01/2023
Delta Electronics, Inc. | DLJ2000AN12F31 | 1U | 2000 |  |  | 92.10% | 95.05% | 96.13% | 95.22% |  | 0.963 | 0.9846 | 0.9959 | 0.9956 | Titanium | 09/01/2023
Delta Electronics, Inc. | DTQ3300BW54M21 | 1U | 3300 |  |  | 92.32% | 95.07% | 96.05% | 95.43% |  | 0.9612 | 0.9842 | 0.9951 | 0.9989 | Titanium | 05/01/2023
Lite-On Technology Corporation | PS-2202-10E | 1U | 2000 | - | - | 93.48% | 95.52% | 96.12% | 94.11% | - | 0.9477 | 0.9808 | 0.9944 | 0.9991 | Titanium | 04/01/2023
AcBel Polytech Inc. | FSM029-030G | 1U | 2400 |  |  | 91.76% | 94.35% | 96.21% | 94.22% |  | 0.8614 | 0.9537 | 0.9843 | 0.9865 | Titanium | 04/01/2023
Netapp | PS-2202-10E | 1U | 2000 | - | - | 93.48% | 95.52% | 96.12% | 94.11% | - | 0.9477 | 0.9808 | 0.9944 | 0.9991 | Titanium | 04/01/2023
Lite-On Technology Corporation | PS-2302-3N3R | 1U | 3000 | - | - | 92.37% | 95.03% | 96.22% | 95.19% | - | 0.9429 | 0.9803 | 0.9928 | 0.9963 | Titanium | 03/01/2023
Lite-On Technology Corporation | PS-2302-3N2R | 1U | 3000 | - | - | 92.37% | 95.03% | 96.22% | 95.19% | - | 0.9429 | 0.9803 | 0.9928 | 0.9963 | Titanium | 03/01/2023
Super Micro Computer Inc. | PWS-862S-1R | 1U | 860 | - | - | 91.50% | 94.95% | 96.01% | 94.23% | - | 0.8965 | 0.9608 | 0.9947 | 0.9977 | Titanium | 21/12/2022
Super Micro Computer Inc. | PWS-862A-1R | 1U | 860 | - | - | 91.50% | 94.95% | 96.01% | 94.23% | - | 0.8965 | 0.9608 | 0.9947 | 0.9977 | Titanium | 21/12/2022
Super Micro Computer Inc. | PWS-861A-1R | 1U | 860 | - | - | 91.50% | 94.95% | 96.01% | 94.23% | - | 0.8965 | 0.9608 | 0.9947 | 0.9977 | Titanium | 21/12/2022
Great Wall Power Supply Technology Co., Ltd. | CRPS3200TS5 | CRPS | 3200 |  |  | 92.77% | 95.37% | 96.33% | 95.18% |  | 0.9256 | 0.9808 | 0.9944 | 0.9965 | Titanium | 21/12/2022
Compuware Technology Inc. | CDR-8611-4M1 | 1U | 860 |  |  | 91.50% | 94.95% | 96.01% | 94.23% | [5 empty] | Titanium | 21/12/2022
Compuware Technology Inc. | CDR-8611-3M1 | 1U | 860 |  |  | 91.50% | 94.95% | 96.01% | 94.23% |  | 0.8965 | 0.9608 | 0.9947 | 0.9977 | Titanium | 21/12/2022
Super Micro Computer Inc. | PWS-1K27A-1R | 1U | 1200 | - | - | 90.82% | 95.06% | 96.15% | 94.55% | - | 0.939 | 0.9812 | 0.9946 | 0.9966 | Titanium | 20/12/2022
Compuware Technology Inc. | CDR-1221-4M4 | 1U | 1200 |  |  | 90.82% | 95.06% | 96.15% | 94.55% | [5 empty] | Titanium | 20/12/2022
APLUSPOWER | AP-CA3200F12B1 | 1U | 3200 |  |  | 92.54% | 95.01% | 96.11% | 94.61% | [5 empty] | Titanium | 19/12/2022
APLUSPOWER | AP-CA1300F12B2 | 1U | 1300 |  |  | 92.42% | 95.09% | 96.09% | 94.94% | [5 empty] | Titanium | 19/12/2022
Great Wall Power Supply Technology Co., Ltd. | CRPS3200CL5 | CRPS | 3200 |  |  | 92.12% | 95.12% | 96.47% | 95.66% |  | 0.9803 | 0.9892 | 0.9989 | 0.9994 | Titanium | 16/12/2022
APLUSPOWER | AP-CA2700F12B2 | 1U | 2700 |  |  | 90.82% | 94.48% | 96.08% | 95.40% | [5 empty] | Titanium | 16/12/2022
APLUSPOWER | AP-CA2200F12B1 | 1U | 2200 |  |  | 93.74% | 95.75% | 96.22% | 94.72% | [5 empty] | Titanium | 16/12/2022
APLUSPOWER | AP-CA2000F12B2 | 1U | 2000 |  |  | 93.32% | 95.55% | 96.25% | 95.20% | [5 empty] | Titanium | 16/12/2022
APLUSPOWER | AP-CA1600F12B1 | 1U | 1600 |  |  | 93.73% | 95.72% | 96.15% | 94.66% | [5 empty] | Titanium | 16/12/2022
Solu-M Co., Ltd. | PSSF202201C | 1U | 2000 |  |  | 91.39% | 94.43% | 96.21% | 95.03% |  | 0.9773 | 0.9944 | 0.9984 | 0.9988 | Titanium | 14/12/2022
Murata | MWOCP68-3600-B-RM | 1U | 3600 | - | - | 92.88% | 95.43% | 96.68% | 95.95% | - | 0.9663 | 0.9882 | 0.9962 | 0.9965 | Titanium | 13/12/2022
AcBel Polytech Inc. | R1CA2162E | 1U | 1600 | - | - | 91.60% | 94.17% | 96.23% | 95.41% | - | 0.8881 | 0.9524 | 0.9902 | 0.9929 | Titanium | 12/12/2022
AcBel Polytech Inc. | R1CA2162D | 1U | 1600 |  |  | 91.60% | 94.17% | 96.23% | 95.41% | [5 empty] | Titanium | 12/12/2022
3Y Power Technology | YSEG2400CM | 1U | 2400 |  |  | 93.35% | 95.52% | 96.08% | 94.52% |  | 0.9096 | 0.968 | 0.9939 | 0.9969 | Titanium | 09/12/2022
Solu-M Co., Ltd. | PSSF202201B | 1U | 2000 |  |  | 91.11% | 94.20% | 96.20% | 95.10% |  | 0.9557 | 0.9863 | 0.997 | 0.9981 | Titanium | 09/12/2022
Delta Electronics, Inc. | DTQ3000AN12C32 | 1U | 3000 |  |  | 93.16% | 95.45% | 96.17% | 95.07% | [5 empty] | Titanium | 09/12/2022
Great Wall Power Supply Technology Co., Ltd. | SLIM3200C | Custom | 3200 |  |  | 93.49% | 95.65% | 96.38% | 94.78% |  | 0.9687 | 0.9894 | 0.9968 | 0.9983 | Titanium | 09/12/2022
Lenovo | DPS-1800AB-11 | 1U | 1800 |  |  | 93.61% | 95.57% | 96.08% | 94.57% |  | 0.9257 | 0.9819 | 0.995 | 0.9989 | Titanium | 08/12/2022
Artesyn Embedded Technologies | CSU3200ET-3 | 1U | 3200 |  |  | 93.85% | 95.98% | 96.13% | 94.22% |  | 0.9647 | 0.987 | 0.9951 | 0.9988 | Titanium | 06/12/2022
Chicony Power | D22-1K6P1A | ATX12V | 1600 |  |  | 91.17% | 93.60% | 94.57% | 91.87% | [5 empty] | Titanium | 05/12/2022
Hewlett Packard Enterprise | P44716-201 | 1U | 2200 | - | - | 93.96% | 95.68% | 96.08% | 94.47% | - | 0.9701 | 0.9889 | 0.9968 | 0.9964 | Titanium | 05/12/2022
SHENZHEN GOSPELL DIGITAL TECHNOLOGY CO.,LTD. | G1358-0800W | 1U | 800 | - | - | 90.82% | 94.44% | 96.26% | 95.94% | - | 0.9221 | 0.9787 | 0.9847 | 0.966 | Titanium | 29/11/2022
Lite-On Technology Corporation | PS-2162-17J | 1U | 1600 |  |  | 93.90% | 95.79% | 96.20% | 94.59% | [5 empty] | Titanium | 17/11/2022
AcBel Polytech Inc. | FSM024 | 1U | 450 |  |  | 91.33% | 95.37% | 97.09% | 96.24% | - | 0.8422 | 0.9557 | 0.9881 | 0.9927 | Titanium | 16/11/2022
Lite-On Technology Corporation | PS-2302-10L | 1U | 3000 |  |  | 93.35% | 95.49% | 96.17% | 94.84% | [5 empty] | Titanium | 15/11/2022
Fujitsu | CA01022-0753 | 1U | 770 |  |  | 93.09% | 95.31% | 96.14% | 94.53% |  | 0.8705 | 0.9681 | 0.9909 | 0.9985 | Titanium | 27/10/2022
Murata | 194-0650-900 | 1U | 4000 |  |  | 91.41% | 94.49% | 96.22% | 95.58% |  | 0.9506 | 0.9947 | 0.9989 | 0.9989 | Titanium | 27/10/2022
Fujitsu | CA01022-0752 | 1U | 770 |  |  | 93.09% | 95.31% | 96.14% | 94.53% |  | 0.8705 | 0.9681 | 0.9909 | 0.9985 | Titanium | 27/10/2022
Delta Electronics, Inc. | DTQ3000BW54A32 | 1U | 3000 |  |  | 91.96% | 94.68% | 96.06% | 95.54% |  | 0.9765 | 0.9936 | 0.9995 | 0.9998 | Titanium | 27/10/2022
Murata | 194-0650-900 | 1U | 4000 | - | - | 91.86% | 94.85% | 96.53% | 96.08% | - | 0.9196 | 0.9847 | 0.9976 | 0.9992 | Titanium | 27/10/2022
Dell | D2800E-S1 | 1U | 2800 |  |  | 93.34% | 95.53% | 96.42% | 95.38% | [5 empty] | Titanium | 14/10/2022
AcBel Polytech Inc. | R1CA2202E | 1U | 2000 |  |  | 91.77% | 94.30% | 96.35% | 95.21% | [5 empty] | Titanium | 14/10/2022
AcBel Polytech Inc. | R1CA2202H | 1U | 2000 | - | - | 91.77% | 94.30% | 96.35% | 95.21% | - | 0.884 | 0.9538 | 0.9894 | 0.9925 | Titanium | 14/10/2022
FSP Technology Inc. | FSP1300-20HM | 1U | 1300 |  |  | 92.79% | 95.01% | 96.13% | 94.37% |  | 0.8647 | 0.9569 | 0.9899 | 0.9928 | Titanium | 12/10/2022
FSP Technology Inc. | FSP1600-20HM | 1U | 1600 |  |  | 93.62% | 95.15% | 96.01% | 93.53% |  | 0.8851 | 0.9621 | 0.994 | 0.9941 | Titanium | 12/10/2022
Fujitsu | A3C40246475 | 1U | 500 | - | - | 90.81% | 94.33% | 96.20% | 94.93% | - | 0.9281 | 0.9728 | 0.9942 | 0.9978 | Titanium | 10/10/2022
xFusion Digital Technologies Co., Ltd. | PAC900S12-T1 | 1U | 900 |  |  | 93.11% | 95.54% | 96.29% | 94.53% |  | 0.9279 | 0.9553 | 0.9895 | 0.9977 | Titanium | 07/10/2022
Hewlett Packard Enterprise | P48733-101 | Custom | 550 | - | - | 90.82% | 94.75% | 96.07% | 94.65% | - | 0.897 | 0.9595 | 0.9836 | 0.9948 | Titanium | 06/10/2022
Solu-M Co., Ltd. | PSSH222203A | 1U | 2130 |  |  | 91.40% | 94.59% | 96.11% | 94.95% |  | 0.9136 | 0.9799 | 0.9972 | 0.9988 | Titanium | 05/10/2022
Lite-On Technology Corporation | PS-2522-1L1 | 13 | 5200 |  |  | 92.35% | 95.46% | 96.30% | 94.95% | [5 empty] | Titanium | 05/10/2022
Lite-On Technology Corporation | PS-2522-1L | 1U | 5200 |  |  | 92.35% | 95.46% | 96.30% | 94.95% | [5 empty] | Titanium | 05/10/2022
Lite-On Technology Corporation | PS-2242-7J | 1U | 2400 |  |  | 9429% | 95.93% | 96.18% | 93.96% | [5 empty] | Titanium | 04/10/2022
Oracle | AWF2DC1400W | 1U | 1400 |  |  | 91.20% | 94.92% | 96.49% | 95.92% |  | 0.8779 | 0.965 | 0.9909 | 0.9933 | Titanium | 04/10/2022
Great Wall Power Supply Technology Co., Ltd. | GW-CFF2600V4TT | Custom | 2600 |  |  | 93.82% | 95.49% | 96.28% | 94.52% | [5 empty] | Titanium | 03/10/2022
Dell | H700E-S1 | 1U | 700 |  |  | 91.54% | 95.28% | 96.14% | 94.49% |  | 0.918 | 0.9712 | 0.9918 | 0.9857 | Titanium | 30/09/2022
Great Wall Power Supply Technology Co., Ltd. | CRPS2000T | CRPS | 2000 |  |  | 91.07% | 95.52% | 96.27% | 94.42% |  | 0.9572 | 0.9873 | 0.999 | 0.9992 | Titanium | 28/09/2022
Hewlett Packard Enterprise | P03160-601 | 1U | 1000 |  |  | 92.49% | 94.82% | 96.04% | 94.87% |  | 0.9127 | 0.952 | 0.9896 | 0.9973 | Titanium | 27/09/2022
Hewlett Packard Enterprise | HSTNS-PA67 | 1U | 1000 | - | - | 92.49% | 94.82% | 96.04% | 94.87% | - | 0.9172 | 0.952 | 0.9896 | 0.9973 | Titanium | 27/09/2022
Flextronics | AMZ-S-4200ADH00 | 1U | 4100 |  |  | 93.52% | 96.23% | 96.94% | 95.49% |  | 0.9345 | 0.9754 | 0.9977 | 0.9995 | Titanium | 27/09/2022
Great Wall Power Supply Technology Co., Ltd. | CR68-2200TW | 1U | 2200 |  |  | 93.28% | 95.12% | 96.01% | 94.07% |  | 0.9715 | 0.9908 | 0.997 | 0.998 | Titanium | 27/09/2022
Hewlett Packard Enterprise | P03160-602 | 1U | 1000 | - | - | 92.49% | 94.82% | 96.04% | 94.87% | - | 0.9172 | 0.952 | 0.9896 | 0.9973 | Titanium | 27/09/2022
Flextronics | AMZ-S-4200ADH01 | 1U | 4100 | - | - | 93.52% | 96.23% | 96.94% | 95.49% | - | 0.9345 | 0.9754 | 0.9977 | 0.9995 | Titanium | 27/09/2022
Dell | D2600E-S1 | 1U | 2600 |  |  | 94.08% | 95.81% | 96.17% | 94.99% |  | 0.9618 | 0.9909 | 0.9966 | 0.9993 | Titanium | 16/09/2022
Dell | D700E-S1 | 1U | 700 |  |  | 91.92% | 94.83% | 96.11% | 95.19% |  | 0.9171 | 0.9681 | 0.9903 | 0.994 | Titanium | 16/09/2022
Dell | D1600E-S4 | 1U | 1600 |  |  | 92.87% | 95.27% | 96.43% | 95.37% |  | 0.9363 | 0.9791 | 0.9929 | 0.9974 | Titanium | 15/09/2022
SHENZHEN GOSPELL DIGITAL TECHNOLOGY CO.,LTD. | G1358-1300W | 1U | 1300 |  |  | 92.14% | 94.89% | 96.25% | 95.48% |  | 0.8871 | 0.9584 | 0.9876 | 0.995 | Titanium | 14/09/2022
SHENZHEN GOSPELL DIGITAL TECHNOLOGY CO.,LTD. | G1236-3000W | EPS12V | 3000 |  |  | 93.61% | 95.65% | 96.16% | 94.29% |  | 0.8667 | 0.9617 | 0.9862 | 0.9929 | Titanium | 14/09/2022
SHENZHEN GOSPELL DIGITAL TECHNOLOGY CO.,LTD. | G1358-1600W | 1U | 1600 |  |  | 93.01% | 95.33% | 96.30% | 95.13% |  | 0.8835 | 0.9508 | 0.9859 | 0.9939 | Titanium | 14/09/2022
SHENZHEN GOSPELL DIGITAL TECHNOLOGY CO.,LTD. | G1358-2000W | 1U | 2000 |  |  | 93.56% | 95.66% | 96.26% | 93.24% |  | 0.9326 | 0.9689 | 0.9907 | 0.9969 | Titanium | 14/09/2022
Lite-On Technology Corporation | PS-2332-2N | 1U | 3300 |  |  | 92.68% | 95.46% | 96.38% | 94.76% | [5 empty] | Titanium | 08/09/2022
Super Micro Computer Inc. | PWS-2K70A-1R | 1U | 2700 |  |  | 93.67% | 96.02% | 96.17% | 94.04% |  | 0.9328 | 0.9778 | 0.9956 | 0.9993 | Titanium | 07/09/2022
Compuware Technology Inc. | CDR-2721-2M1 | 1U | 2700 | - | - | 93.67% | 96.02% | 96.17% | 94.04% | - | 0.9328 | 0.9778 | 0.9956 | 0.9993 | Titanium | 07/09/2022
Compuware Technology Inc. | CDR-2721-1Mx | 1U | 2700 |  |  | 93.67% | 96.02% | 96.17% | 94.04% |  | 0.9328 | 0.9778 | 0.9956 | 0.9993 | Titanium | 07/09/2022
Super Micro Computer Inc. | PWS-2K71A-1R | 1U | 2700 | - | - | 93.67% | 96.02% | 96.17% | 94.04% | - | 0.9328 | 0.9778 | 0.9956 | 0.9993 | Titanium | 07/09/2022
Dell | L2800E-S1 | 1U | 2800 |  |  | 91.09% | 94.49% | 96.28% | 95.50% |  | 0.9453 | 0.9792 | 0.9906 | 0.9991 | Titanium | 01/09/2022
Solu-M Co., Ltd. | PSSF212202A | 1U | 2100 |  |  | 91.43% | 94.66% | 96.11% | 94.77% |  | 0.9548 | 0.9898 | 0.9984 | 0.9991 | Titanium | 31/08/2022
Solu-M Co., Ltd. | PSSF272201A | 1U | 2700 |  |  | 92.49% | 95.32% | 96.06% | 93.75% |  | 0.9708 | 0.9955 | 0.9984 | ..9977 | Titanium | 31/08/2022
Lite-On Technology Corporation | PS-2162-12L5 | 1U | 1600 | - | - | 92.13% | 95.36% | 96.28% | 95.19% | - | 0.9193 | 0.9793 | 0.9982 | 0.9988 | Titanium | 29/08/2022
Lite-On Technology Corporation | PS-2162-12L2 | 1U | 1600 |  |  | 92.13% | 95.36% | 96.28% | 95.19% | [5 empty] | Titanium | 29/08/2022
Lite-On Technology Corporation | PS-2162-12L1 | 1U | 1600 |  |  | 92.13% | 95.36% | 96.28% | 95.19% | [5 empty] | Titanium | 29/08/2022
Lite-On Technology Corporation | PS-2162-12L | 1U | 1600 |  |  | 92.13% | 95.36% | 96.28% | 95.19% | [5 empty] | Titanium | 29/08/2022
Lite-On Technology Corporation | PS-2162-12 | 1U | 1600 |  |  | 92.13% | 95.36% | 96.28% | 95.19% | [5 empty] | Titanium | 29/08/2022
Lite-On Technology Corporation | PS-2162-12T | 1U | 1600 | - | - | 92.13% | 95.36% | 96.28% | 95.19% | - | 0.9193 | 0.9793 | 0.9982 | 0.9988 | Titanium | 29/08/2022
Hewlett Packard Enterprise | P47421-301 | 1U | 3000 |  |  | 94.12% | 95.91% | 96.10% | 93.88% |  | 0.9508 | 0.9823 | 0.9934 | 0.9975 | Titanium | 26/08/2022
Dell | A2800E-S0 | 1U | 2800 |  |  | 93.42% | 95.22% | 96.15% | 94.83% |  | 0.9645 | 0.9878 | 0.996 | 0.9962 | Titanium | 24/08/2022
Dell | D1800E-S0 | 1U | 1800 |  |  | 93.58% | 95.41% | 96.00% | 94.12% |  | 0.9371 | 0.9788 | 0.9939 | 0.9995 | Titanium | 17/08/2022
Dell | L700E-S1 | 1U | 700 |  |  | 92.53% | 95.25% | 96.16% | 94.92% |  | 0.8646 | 0.959 | 0.9903 | 0.9946 | Titanium | 17/08/2022
SHENZHEN GOSPELL DIGITAL TECHNOLOGY CO.,LTD. | G1236-2600W | EPS12V | 2600 |  |  | 93.08% | 95.52% | 96.32% | 95.03% |  | 0.9528 | 0.9792 | 0.9912 | 0.9925 | Titanium | 05/08/2022
Hewlett Packard Enterprise | P03160-201 | 1U | 1000 |  |  | 92.71% | 95.16% | 96.22% | 95.49% |  | 0.9302 | 0.9662 | 0.9911 | 0.9974 | Titanium | 05/08/2022
Delta Electronics, Inc. | DPS-1300AB-37 B | 1U | 1300 | 3.88 | 86.28 | 93.11% | 95.32% | 96.30% | 94.60% | 0.8258 | 0.9325 | 0.9738 | 0.9941 | 0.9975 | Titanium | 30/07/2022
Fujitsu | CA01022-0851 | 1U | 1800 |  |  | 93.68% | 95.72% | 96.34% | 94.22% |  | 0.9368 | 0.9815 | 0.9945 | 0.9984 | Titanium | 27/07/2022
Hewlett Packard Enterprise | P03160-101 | Custom | 1000 |  |  | 92.34% | 94.84% | 96.24% | 95.43% |  | 0.9147 | 0.9557 | 0.9892 | 0.9972 | Titanium | 21/07/2022
Artesyn Embedded Technologies | CSU2400AT-3 | 1U | 2400 | - | - | 93.56% | 95.73% | 96.16% | 94.06% | - | 0.9604 | 0.9844 | 0.996 | 0.9978 | Titanium | 21/07/2022
Cisco Systems, Inc. | DBX2500AN12M2S | 1U | 2500 |  |  | 94.05% | 95.83% | 96.04% | 94.34% |  | 0.9423 | 0.979 | 0.9932 | 0.9979 | Titanium | 12/07/2022
SHENZHEN GOSPELL DIGITAL TECHNOLOGY CO.,LTD. | G1236-2200W | EPS12V | 2200 | - | - | 92.42% | 95.23% | 96.35% | 95.17% | - | 0.9149 | 0.9645 | 0.9871 | 0.9953 | Titanium | 07/07/2022
SHENZHEN GOSPELL DIGITAL TECHNOLOGY CO.,LTD. | G1302-2400W | EPS12V | 2400 |  |  | 93.13% | 96.17% | 96.62% | 94.74% |  | 0.9418 | 0.9645 | 0.98 | 0.9884 | Titanium | 07/07/2022
Dell | L1800E-S0 | 1U | 1800 |  |  | 91.26% | 94.89% | 96.09% | 94.34% |  | 0.9775 | 0.9843 | 0.9926 | 0.9995 | Titanium | 07/07/2022
Great Wall Power Supply Technology Co., Ltd. | CRPS1600C2 | Custom | 1600 |  |  | 93.49% | 95.64% | 96.31% | 94.55% |  | 0.9349 | 0.9748 | 0.9962 | 0.9995 | Titanium | 07/07/2022
Murata | D1U54T-M-2500-12- HxxC rev A01.D08 | 1U | 2500 |  |  | 90.93% | 94.77% | 96.00% | 93.56% |  | 0.9289 | 0.9574 | 0.9934 | 0.9961 | Titanium | 06/07/2022
Seagate Systems Ltd | UD-PCM2-2200-AC | 1U | 2200 |  |  | 91.96% | 94.51% | 96.37% | 95.33% |  | 0.9021 | 0.964 | 0.9947 | 0.998 | Titanium | 29/06/2022
FSP Technology Inc. | HTI-850M | ATX12V, EPS12V | 850 |  |  | 91.94% | 94.44% | 94.36% | 91.43% |  | 0.9792 | 0.9905 | 0.9958 | 0.9949 | Titanium | 29/06/2022
FSP Technology Inc. | HTI-1000M | ATX12V, EPS12V | 1000 |  |  | 91.66% | 94.10% | 94.28% | 91.07% |  | 0.9828 | 0.9926 | 0.9964 | 0.9946 | Titanium | 29/06/2022
Great Wall Power Supply Technology Co., Ltd. | GW-CFF7200V4WC | Custom | 7200 |  |  | 92.24% | 95.49% | 96.34% | 94.54% | [5 empty] | Titanium | 24/06/2022
Solu-M Co., Ltd. | PSSF302201B | 2U | 3000 |  |  | 92.58% | 95.15% | 96.20% | 94.57% |  | 0.8697 | 0.9612 | 0.9945 | 0.9975 | Titanium | 23/06/2022
Lite-On Technology Corporation | PS-2242-8LR | 1U | 2400 |  |  | 93.54% | 95.61% | 96.10% | 94.24% |  | 0.9556 | 0.9791 | 0.9968 | 0.9997 | Titanium | 17/06/2022
Solu-M Co., Ltd. | PSSF162206A | 1U | 1600 |  |  | 91.39% | 94.78% | 96.02% | 94.68% |  | 0.9135 | 0.9709 | 0.9927 | 0.9969 | Titanium | 13/06/2022
Cisco Systems, Inc. | ECD16020168 | 1U | 3000 | - | - | 91.84% | 94.83% | 96.03% | 94.91% | - | 0.9697 | 0.9933 | 0.999 | 0.9999 | Titanium | 10/06/2022
Cisco Systems, Inc. | ECD16020133 | 1U | 3000 |  |  | 91.84% | 94.83% | 96.03% | 94.91% |  | 0.9697 | 0.9933 | 0.999 | 0.9999 | Titanium | 10/06/2022
Cisco Systems, Inc. | ECD16020129 | 1U | 3000 |  |  | 91.84% | 94.83% | 96.03% | 94.91% |  | 0.9697 | 0.9933 | 0.999 | 0.9999 | Titanium | 10/06/2022
xFusion Digital Technologies Co., Ltd. | PAC3000S12-T1 | 1U | 3000 |  |  | 91.04% | 94.60% | 96.11% | 94.63% |  | 0.9645 | 0.9923 | 0.9971 | 0.9988 | Titanium | 26/05/2022
Lite-On Technology Corporation | PS-2202-8 | 1U | 2000 |  |  | 91.97% | 95.66% | 96.22% | 93.85% |  | 0.9521 | 0.9883 | 0.9966 | 0.9986 | Titanium | 25/05/2022
Lite-On Technology Corporation | PS-2202-8L2 | 1U | 2000 |  |  | 91.97% | 95.66% | 96.22% | 93.85% |  | 0.9521 | 0.9883 | 0.9966 | 0.9986 | Titanium | 25/05/2022
Lite-On Technology Corporation | PS-2202-8L1 | 1U | 2000 |  |  | 91.97% | 95.66% | 96.22% | 93.85% |  | 0.9521 | 0.9883 | 0.9966 | 0.9986 | Titanium | 25/05/2022
Lite-On Technology Corporation | PS-2202-8L | 1U | 2000 |  |  | 91.97% | 95.66% | 96.22% | 93.85% |  | 0.9521 | 0.9883 | 0.9966 | 0.9986 | Titanium | 25/05/2022
Lite-On Technology Corporation | PS-2202-8L5 | 1U | 2000 |  |  | 91.97% | 95.66% | 96.22% | 93.85% |  | 0.9521 | 0.9883 | 0.9966 | 0.9986 | Titanium | 25/05/2022
Fujitsu | CA05954-5670 | 1U | 1836 |  |  | 92.20% | 94.97% | 96.17% | 94.95% |  | 0.9268 | 0.9799 | 0.9959 | 0.9993 | Titanium | 25/05/2022
Artesyn Embedded Technologies | 700-015603 | 1U | 1450 |  |  | 93.13% | 95.29% | 96.00% | 94.47% |  | 0.8573 | 0.9538 | 0.9865 | 0.9953 | Titanium | 25/05/2022
Lite-On Technology Corporation | PS-2202-8T | 1U | 2000 | - | - | 91.97% | 95.66% | 96.22% | 93.85% | - | 0.9521 | 0.9883 | 0.9966 | 0.9986 | Titanium | 25/05/2022
Great Wall Power Supply Technology Co., Ltd. | CRPS1300C2 | Other | 1300 |  |  | 91.10% | 94.97% | 96.16% | 94.95% |  | 0.9483 | 0.9839 | 0.9962 | 0.9994 | Titanium | 17/05/2022
xFusion Digital Technologies Co., Ltd. | PAC2000S12-T1 | 1U | 2000 |  |  | 90.92% | 94.41% | 96.01% | 94.95% |  | 0.93 | 0.9765 | 0.9936 | 0.997 | Titanium | 03/05/2022
IBM | AWF2DC1200W-E | 1U | 1200 |  |  | 90.31% | 94.42% | 96.05% | 95.65% |  | 0.8473 | 0.9541 | 0.9778 | 0.993 | Titanium | 18/04/2022
IBM | AWF2DC1600W-I | 1U | 1600 |  |  | 91.80% | 94.65% | 96.15% | 95.04% |  | 0.9224 | 0.9597 | 0.99 | 0.9969 | Titanium | 18/04/2022
IBM | AWF2DC1600W-E | 1U | 1600 |  |  | 91.80% | 94.65% | 96.15% | 95.04% |  | 0.9224 | 0.9597 | 0.99 | 0.9969 | Titanium | 18/04/2022
Super Micro Computer Inc. | PWS-3K06G-2R | 2U | 3000 |  |  | 91.52% | 94.62% | 96.34% | 95.80% |  | 0.942 | 0.9792 | 0.9945 | 0.9982 | Titanium | 11/04/2022
Cisco Systems, Inc. | 700-015255-0000 | 1U | 1200 | - | - | 91.66% | 94.81% | 96.01% | 94.96% | - | 0.975 | 0.9696 | 0.9946 | 0.9985 | Titanium | 08/04/2022
Delta Electronics, Inc. | DLK3000AN54C31 | 1U | 3000 |  |  | 92.55% | 95.21% | 96.43% | 95.81% |  | 0.9838 | 0.9961 | 0.9994 | 0.9999 | Titanium | 30/03/2022
Hewlett Packard Enterprise | P44716-101 | Custom | 2200 | - | - | 92.27% | 95.09% | 96.18% | 94.90% | - | 0.83 | 0.99 | 1 | 1 | Titanium | 29/03/2022
Lenovo | FSL028 | 1U | 1100 |  |  | 92.07% | 95.44% | 96.23% | 94.60% |  | 0.9453 | 0.9818 | 0.9955 | 0.9994 | Titanium | 29/03/2022
Lenovo | FSL029 | 1U | 2600 |  |  | 92.87% | 95.21% | 96.19% | 94.65% |  | 0.9616 | 0.9845 | 0.9973 | 0.9967 | Titanium | 29/03/2022
Lenovo | FSM037 | 1U | 1100 |  |  | 92.07% | 95.44% | 96.23% | 94.60% |  | 0.9453 | 0.9818 | 0.9955 | 0.9994 | Titanium | 29/03/2022
Great Wall Power Supply Technology Co., Ltd. | GW-CFF1100V4TT | Custom | 1100 |  |  | 92.59% | 95.73% | 96.28% | 94.62% |  | 0.9301 | 0.9785 | 0.9943 | 0.9985 | Titanium | 18/03/2022
Netapp | TDPS-2000KB A | Custom | 2000 |  |  | 92.65% | 95.09% | 96.23% | 95.15% |  | 0.9241 | 0.9731 | 0.9875 | 0.9972 | Titanium | 17/03/2022
Hewlett Packard Enterprise | HSTNS-PL72 | 1U | 2100 |  |  | 93.88% | 95.63% | 96.23% | 94.70% |  | 0.9653 | 0.9874 | 0.9968 | 0.9975 | Titanium | 17/03/2022
Delta Electronics, Inc. | TDPS-2000AB-28 A | 1U | 2010 |  |  | 93.10% | 95.06% | 96.24% | 95.15% |  | 0.9042 | 0.9657 | 0.9915 | 0.9976 | Titanium | 17/03/2022
Intel | DPS-2700CB A | 1U | 2700 | - | - | 94.21% | 95.37% | 96.32% | 94.14% | - | 0.98 | 0.99 | 1 | 1 | Titanium | 15/02/2022
Delta Electronics, Inc. | DPS-2700AB-1 A | 1U | 2700 | - | - | 94.21% | 95.37% | 96.32% | 94.14% | - | 0.98 | 0.99 | 1 | 1 | Titanium | 15/02/2022
Bel Power Solutions | SPASGAT-03 | Custom | 3200 |  |  | 94.03% | 95.30% | 96.11% | 95.33% | [5 empty] | Titanium | 14/02/2022
Bel Power Solutions | SPASGAT-02 | Custom | 2000 |  |  | 93.64% | 95.76% | 96.01% | 94.29% |  | 0.91 | 0.97 | 1 | 1 | Titanium | 14/02/2022
Murata | D1U74T-W-1600-12-HB4AC | 1U | 1600 |  |  | 90.83% | 95.05% | 96.33% | 94.85% |  | 0.94 | 0.98 | 1 | 0.99 | Titanium | 11/02/2022
AcBel Polytech Inc. | R1CN2352A | 1U | 3500 |  |  | 93.80% | 95.80% | 96.01% | 94.46% |  | 0.93 | 0.96 | 0.99 | 0.99 | Titanium | 08/02/2022
Lite-On Technology Corporation | PS-2801-17B | 1U | 800 | - | - | 93.39% | 95.33% | 96.26% | 94.54% | - | 0.96 | 0.97 | 0.99 | 1 | Titanium | 31/01/2022
Lite-On Technology Corporation | PS-2801-17L1 | 1U | 800 |  |  | 93.39% | 95.33% | 96.26% | 94.54% |  | 0.96 | 0.97 | 0.99 | 1 | Titanium | 31/01/2022
Lite-On Technology Corporation | PS-2801-17 | 1U | 800 |  |  | 93.39% | 95.33% | 96.26% | 94.54% |  | 0.96 | 0.97 | 0.99 | 1 | Titanium | 31/01/2022
Zippy Technology Corp. | ZRH-2B00T2 | 1U | 2000 |  |  | 92.72% | 95.39% | 96.10% | 94.87% |  | 0.92 | 0.97 | 0.99 | 0.99 | Titanium | 31/01/2022
Lite-On Technology Corporation | PS-2801-17L | 1U | 800 |  |  | 93.39% | 95.33% | 96.26% | 94.54% |  | 0.96 | 0.97 | 0.99 | 1 | Titanium | 31/01/2022
Lite-On Technology Corporation | PS-2801-17L2 | 1U | 800 |  |  | 93.39% | 95.33% | 96.26% | 94.54% |  | 0.96 | 0.97 | 0.99 | 1 | Titanium | 31/01/2022
Netapp | DCJ16002-06 | 1U | 1600 | - | - | 91.69% | 94.77% | 96.22% | 94.46% | - | 0.89 | 0.97 | 1 | 1 | Titanium | 28/01/2022
Super Micro Computer Inc. | PWS-901A-1R | 1U | 900 |  |  | 91.16% | 94.77% | 96.06% | 94.75% |  | 0.92 | 0.97 | 1 | 1 | Titanium | 25/01/2022
Compuware Technology Inc. | CDR-9011-3Mx | 1U | 900 |  |  | 91.16% | 94.77% | 96.06% | 94.75% |  | 0.9203 | 0.9681 | 0.9961 | 0.998 | Titanium | 25/01/2022
AcBel Polytech Inc. | R1CA2801H | 1U | 800 |  |  | 92.62% | 94.73% | 96.08% | 95.45% |  | 0.88 | 0.96 | 0.99 | 0.99 | Titanium | 21/01/2022
Netapp | TDPS-1600GB A | 1U | 1600 |  |  | 90.43% | 94.68% | 96.09% | 95.23% |  | 0.9 | 0.95 | 0.99 | 1 | Titanium | 20/01/2022
NVIDIA | DTQ3002AM54C3C | 1U | 3300 |  |  | 92.66% | 94.99% | 96.01% | 95.32% |  | 0.96 | 0.98 | 1 | 1 | Titanium | 06/01/2022
NVIDIA | DTQ3301AM54C3C | 1U | 3300 | - | - | 92.66% | 94.99% | 96.01% | 95.32% | - | 0.96 | 0.98 | 1 | 1 | Titanium | 06/01/2022
SHENZHEN GOSPELL DIGITAL TECHNOLOGY CO.,LTD. | G1302-2600W | EPS12V | 2600 |  |  | 93.40% | 95.69% | 96.01% | 94.21% |  | 0.9259 | 0.9613 | 0.9835 | 0.9902 | Titanium | 04/01/2022
Lite-On Technology Corporation | PS-2122-9S | 1U | 1200 |  |  | 92.17% | 94.97% | 96.33% | 93.29% |  | 0.93 | 0.97 | 0.99 | 1 | Titanium | 16/12/2021
Delta Electronics, Inc. | TDPS-1800FB A | Custom | 1800 |  |  | 91.09% | 94.61% | 96.03% | 94.95% |  | 0.92 | 0.97 | 0.99 | 1 | Titanium | 02/12/2021
Delta Electronics, Inc. | TDPS-2400KB A | Custom | 2400 |  |  | 92.61% | 95.07% | 96.15% | 94.59% |  | 0.93 | 0.97 | 0.99 | 1 | Titanium | 01/12/2021
Delta Electronics, Inc. | TDPS-1800EB A | Custom | 1800 |  |  | 90.56% | 94.55% | 96.10% | 95.23% |  | 0.93 | 0.98 | 0.99 | 1 | Titanium | 01/12/2021
IBM | 700-015218 | 1U | 2300 |  |  | 93.71% | 95.42% | 96.01% | 94.14% |  | 0.96 | 0.99 | 0.99 | 1 | Titanium | 23/11/2021
IBM | 700-015217 | 1U | 2000 |  |  | 93.02% | 95.05% | 96.02% | 94.94% |  | 0.96 | 0.99 | 1 | 1 | Titanium | 23/11/2021
Dell | D2800E-S0 | 1U | 2800 |  |  | 93.23% | 95.05% | 96.12% | 94.75% |  | 0.98 | 0.99 | 1 | 1 | Titanium | 22/10/2021
Lenovo | FSP300-20TLA | TFX | 300 |  |  | 91.36% | 93.67% | 94.33% | 92.78% |  | 0.79 | 0.86 | 0.98 | 0.98 | Titanium | 12/10/2021
Dell | L2800E-S0 | 1U | 2800 |  |  | 91.95% | 94.69% | 96.09% | 94.74% |  | 0.98 | 0.99 | 1 | 1 | Titanium | 21/09/2021
Super Micro Computer Inc. | PWS-1K24A-1R | 1U | 1200 |  |  | 92.45% | 94.95% | 96.01% | 93.87% |  | 0.9 | 0.96 | 0.99 | 1 | Titanium | 16/09/2021
Chicony Power | R21-550P1AA | 1U | 550 |  |  | 91.02% | 94.58% | 96.25% | 95.65% |  | 0.95 | 0.98 | 0.99 | 1 | Titanium | 14/09/2021
Delta Electronics, Inc. | TDPS-1000MB A | 1U | 1010 |  |  | 90.95% | 94.51% | 96.13% | 95.43% |  | 0.91 | 0.98 | 0.98 | 0.99 | Titanium | 13/09/2021
ASUS | ROG-THOR-1600T-GAMING | ATX12V, EPS12V | 1600 |  |  | 92.92% | 95.16% | 95.33% | 93.42% |  | 0.98 | 1 | 1 | 1 | Titanium | 07/09/2021
Super Micro Computer Inc. | PWS-3K04A-1R | 1U | 3000 |  |  | 94.37% | 96.20% | 96.27% | 93.86% |  | 0.93 | 0.98 | 0.99 | 1 | Titanium | 01/09/2021
Compuware Technology Inc. | CDR-3021-4Mx | 1U | 3000 |  |  | 94.37% | 96.20% | 96.27% | 93.86% |  | 0.93 | 0.98 | 0.99 | 1 | Titanium | 01/09/2021
Cisco Systems, Inc. | ECD56020028 | 1U | 3200 |  |  | 93.63% | 97.32% | 96.02% | 94.15% |  | 0.97 | 0.99 | 1 | 1 | Titanium | 23/08/2021
Fujitsu | CDR-2221-2M5 | 1U | 2200 |  |  | 93.46% | 95.99% | 96.19% | 94.26% |  | 0.93 | 0.97 | 1 | 1 | Titanium | 01/07/2021
Murata | D1U68T-W-3600-54-HB3C-PAN | 1U | 3600 |  |  | 93.31% | 95.61% | 96.51% | 95.46% |  | 0.98 | 1 | 1 | 1 | Titanium | 15/06/2021
Murata | D1U68T-W-3600-54-HB3C | 1U | 3600 |  |  | 93.31% | 95.61% | 96.51% | 95.46% |  | 0.98 | 1 | 1 | 1 | Titanium | 15/06/2021
Murata | D1U74T-W-2600-12-HB4C-QNT | 1U | 2600 |  |  | 93.18% | 95.48% | 96.19% | 94.42% |  | 0.92 | 0.98 | 1 | 1 | Titanium | 09/06/2021
Delta Electronics, Inc. | TDPS-2000JB A | 1U | 2010 |  |  | 92.79% | 94.97% | 96.20% | 95.26% |  | 0.91 | 0.96 | 0.99 | 1 | Titanium | 08/06/2021
Super Micro Computer Inc. | PWS-3K03G-2R | 2U | 3000 |  |  | 91.13% | 94.68% | 96.27% | 95.62% |  | 0.95 | 0.98 | 0.99 | 1 | Titanium | 28/05/2021
Compuware Technology Inc. | CDR-3022-2Mx | 2U | 3000 |  |  | 91.13% | 94.68% | 96.27% | 95.62% |  | 0.95 | 0.98 | 0.99 | 1 | Titanium | 28/05/2021
Delta Electronics, Inc. | TDPS-2400HBA | 1U | 2400 |  |  | 92.84% | 95.05% | 96.11% | 94.63% |  | 0.92 | 0.97 | 0.99 | 1 | Titanium | 27/05/2021
Murata | D1U74T-W-2700-12-HB4C | 1U | 2700 |  |  | 93.34% | 95.52% | 96.13% | 94.30% |  | 0.92 | 0.98 | 1 | 1 | Titanium | 04/05/2021
Murata | D1U74T-W-2700-12-HB3C | 1U | 2700 |  |  | 93.34% | 95.52% | 96.13% | 94.30% |  | 0.92 | 0.98 | 1 | 1 | Titanium | 04/05/2021
Lite-On Technology Corporation | PS-2182-3D | 1U | 1800 |  |  | 92.60% | 95.26% | 96.17% | 94.87% |  | 0.9 | 0.97 | 0.99 | 1 | Titanium | 26/04/2021
Lite-On Technology Corporation | PS-2182-3D1 | 1U | 1800 |  |  | 92.60% | 95.26% | 96.17% | 94.87% |  | 0.9 | 0.97 | 0.99 | 1 | Titanium | 26/04/2021
Lite-On Technology Corporation | PS-2212-1D | 1U | 2100 |  |  | 93.30% | 95.40% | 96.23% | 94.67% |  | 0.92 | 0.98 | 0.99 | 1 | Titanium | 26/04/2021
Compuware Technology Inc. | CDR-2221-7M1 | 1U | 2200 |  |  | 92.47% | 94.10% | 96.13% | 94.38% |  | 0.94 | 0.97 | 0.99 | 1 | Titanium | 14/04/2021
Compuware Technology Inc. | CDR-3021-5M1 | 1U | 3000 |  |  | 93.88% | 95.30% | 96.22% | 93.51% |  | 0.94 | 0.98 | 1 | 1 | Titanium | 14/04/2021
Dell | D1400E-S0 | 1U | 1400 |  |  | 93.39% | 95.41% | 96.22% | 95.02% |  | 0.95 | 0.99 | 0.99 | 1 | Titanium | 07/04/2021
Super Micro Computer Inc. | PWS-3K02G-2R | 2U | 3000 |  |  | 91.09% | 94.19% | 96.24% | 95.76% |  | 0.94 | 0.98 | 1 | 1 | Titanium | 08/03/2021
Compuware Technology Inc. | CDR-3022-1Mx | 2U | 3000 |  |  | 91.09% | 94.19% | 96.24% | 95.76% |  | 0.94 | 0.98 | 1 | 1 | Titanium | 08/03/2021
Sea Sonic Electronics Co., Ltd. | SSR-1600PD | ATX12V, EPS12V | 1600 |  | - | 91.21% | 93.61% | 94.78% | 91.25% | - | 0.96 | 0.98 | 0.99 | 0.99 | Titanium | 25/02/2021
Sea Sonic Electronics Co., Ltd. | SSR-1600PD2 (PRIME PX-1600 ATX3.0) | ATX12V, EPS12V | 1600 | - | - | 91.21% | 93.61% | 94.78% | 91.25% | - | 0.96 | 0.98 | 0.99 | 0.99 | Titanium | 25/02/2021
Sea Sonic Electronics Co., Ltd. | SSR-1300TR (PRIME TX-1300) | ATX12V | 1300 |  |  | 91.19% | 94.12% | 94.43% | 92.30% |  | 0.95 | 0.97 | 0.98 | 0.99 | Titanium | 18/02/2021
Sea Sonic Electronics Co., Ltd. | SSR-1600TR (PRIME TX-1600) | ATX12V | 1600 |  |  | 91.95% | 94.39% | 94.312% | 91.82% |  | 0.96 | 0.98 | 0.99 | 0.99 | Titanium | 18/02/2021
Sea Sonic Electronics Co., Ltd. | SSR-1600TR2 (PRIME TX-1600 ATX3.0) | ATX12V | 1600 | - | - | 91.95% | 94.39% | 94.31% | 91.82% | - | 0.96 | 0.98 | 0.99 | 0.99 | Titanium | 18/02/2021
Sea Sonic Electronics Co., Ltd. | SSR-1300TR2 (PRIME TX-1300 ATX3.0) | ATX12V | 1300 | - | - | 91.19% | 94.12% | 94.43% | 92.30% | - | 0.95 | 0.97 | 0.98 | 0.99 | Titanium | 18/02/2021
HEC Group | HEC-K10TT | ATX12V | 1000 |  |  | 91.17% | 93.93% | 94.43% | 91.10% |  | 0.96 | 0.96 | 0.99 | 0.99 | Titanium | 18/02/2021
EVGA | 1300 T6 | ATX12V | 1300 |  |  | 91.19% | 94.12% | 94.43% | 92.30% |  | 0.95 | 0.97 | 0.98 | 0.99 | Titanium | 18/02/2021
EVGA | 1600 T6 | ATX12V | 1600 |  |  | 91.95% | 94.39% | 94.31% | 91.82% |  | 0.96 | 0.98 | 0.99 | 0.99 | Titanium | 18/02/2021
Phanteks | PH-P1600TR_01 | ATX12V | 1600 | - | - | 91.95% | 94.39% | 94.31% | 91.82% | - | 0.96 | 0.98 | 0.99 | 0.99 | Titanium | 18/02/2021
Bel Power Solutions | TET2200-12-086NAS506 | Custom | 2200 | - | - | 94.10% | 95.76% | 96.05% | 94.31% | - | 0.93 | 0.98 | 1 | 1 | Titanium | 16/02/2021
Delta Electronics, Inc. | DLJ2400BH12A3A | 1U | 2400 |  |  | 93.20% | 95.44% | 96.03% | 94.49% |  | 0.97 | 0.99 | 1 | 1 | Titanium | 10/02/2021
Delta Electronics, Inc. | DLJ2400BH12A2A | 1U | 2400 |  |  | 93.20% | 95.44% | 96.03% | 94.49% |  | 0.97 | 0.9878 | 0.9979 | 0.9992 | Titanium | 10/02/2021
AcBel Polytech Inc. | SGK001 | 2U | 1100 |  |  | 92.47% | 94.42% | 96.22% | 94.83% |  | 0.91 | 0.96 | 0.95 | 0.99 | Titanium | 27/01/2021
AcBel Polytech Inc. | SGK002 | 1U | 1100 |  |  | 91.98% | 94.55% | 96.19% | 94.93% |  | 0.91 | 0.96 | 0.95 | 0.99 | Titanium | 26/01/2021
Super Micro Computer Inc. | PWS-2K63A-1R | 1U | 2600 |  |  | 93.52% | 96.03% | 96.21% | 94.25% |  | 0.92 | 0.97 | 0.99 | 1 | Titanium | 12/01/2021
Compuware Technology Inc. | CDR-2621-6M1 | 1U | 2600 |  |  | 93.52% | 96.03% | 96.21% | 94.25% |  | 0.92 | 0.97 | 0.99 | 1 | Titanium | 12/01/2021
AcBel Polytech Inc. | R1CA2132A | 1U | 1300 |  |  | 93.18% | 95.32% | 96.01% | 94.15% |  | 0.91 | 0.97 | 0.99 | 0.99 | Titanium | 12/01/2021
Channel Well Technology Co. | CST1650D-S | ATX12V | 1650 | - | - | 92.88% | 94.80% | 94.44% | 91.62% | - | 0.98 | 0.99 | 1 | 1 | Titanium | 04/01/2021
Be Quiet | P13-1000W | ATX12V | 1000 |  |  | 91.72% | 94.43% | 94.21% | 90.78% | [5 empty] | Titanium | 15/12/2020
Be Quiet | P13-850W | ATX12V | 850 |  |  | 91.66% | 94.04% | 94.28% | 90.86% | [5 empty] | Titanium | 15/12/2020
Be Quiet | P13-750W | ATX12V | 750 |  |  | 91.28% | 94.18% | 94.52% | 91.02% | [5 empty] | Titanium | 15/12/2020
Be Quiet | P12-850W | ATX12V | 850 |  |  | 91.66% | 94.04% | 94.28% | 90.86% |  | 0.98 | 0.99 | 1 | 0.99 | Titanium | 15/12/2020
Be Quiet | P12-1000W | ATX12V | 1000 |  |  | 91.72% | 94.43% | 94.21% | 90.78% |  | 0.98 | 0.99 | 1 | 0.99 | Titanium | 15/12/2020
Be Quiet | P12-750W | ATX12V | 750 |  |  | 91.28% | 94.18% | 94.52% | 91.02% |  | 0.97 | 0.99 | 0.99 | 0.99 | Titanium | 15/12/2020
Chicony Power | R19-4K0P1XA | 1U | 4000 |  |  | 94.03% | 95.14% | 96.17% | 94.67% |  | 0.95 | 0.98 | 0.99 | 1 | Titanium | 23/11/2020
IBM | AWF2DC1500W | 1U | 1500 |  |  | 92.28% | 94.96% | 96.08% | 94.99% |  | 0.93 | 0.98 | 0.99 | 0.95 | Titanium | 19/11/2020
Delta Electronics, Inc. | DLK3000AN12C31 | 1U | 3000 |  |  | 92.76% | 95.22% | 96.02% | 94.69% |  | 0.98 | 1 | 1 | 1 | Titanium | 19/11/2020
Fujitsu | A3C40215612 | 1U | 900 |  |  | 92.71% | 95.57% | 96.17% | 94.06% |  | 0.93 | 0.98 | 0.99 | 1 | Titanium | 04/11/2020
Super Micro Computer Inc. | PWS-1K63A-1R | 1U | 1600 |  |  | 91.17% | 94.46% | 96.15% | 94.89% |  | 0.91 | 0.97 | 0.99 | 1 | Titanium | 26/10/2020
Compuware Technology Inc. | CDR-1621-3Mx | 1U | 1600 |  |  | 91.17% | 94.46% | 96.15% | 94.89% |  | 0.91 | 0.97 | 0.99 | 1 | Titanium | 26/10/2020
Cisco Systems, Inc. | ECD16020118 | 1U | 3000 |  |  | 93.31% | 95.39% | 96.07% | 94.41% |  | 0.96 | 0.98 | 1 | 1 | Titanium | 23/10/2020
Cisco Systems, Inc. | ECD16020117 | 1U | 3000 |  |  | 93.3% | 95.34% | 96.07% | 94.47% |  | 0.96 | 0.98 | 1 | 1 | Titanium | 23/10/2020
FSP Technology Inc. | FSP2000-20HM | CRPS | 2000 |  |  | 94.62% | 96.18% | 96.1% | 92.78% |  | 0.92 | 0.97 | 0.99 | 0.99 | Titanium | 13/10/2020
Murata | MW2100 | 1U | 1224 |  |  | 90.45% | 94.25% | 96.00% | 94.89% |  | 0.9 | 0.97 | 1 | 1 | Titanium | 24/09/2020
Murata | M2060 | 1U | 1224 |  |  | 90.45% | 94.25% | 96% | 94.89% |  | 0.9 | 0.97 | 1 | 1 | Titanium | 24/09/2020
Murata | D1U54T-W-1200-12-HU4TAC | 1U | 1224 |  |  | 90.45% | 94.25% | 96% | 94.89% |  | 0.9 | 0.97 | 1 | 1 | Titanium | 24/09/2020
Chicony Power | R20-1K0P1 | 1U | 1000 |  |  | 93.51% | 95.8% | 96.25% | 94.07% |  | 0.88 | 0.93 | 0.96 | 0.98 | Titanium | 16/09/2020
Chicony Power | R20-600P1A | 1U | 600 |  |  | 91.44% | 94.84% | 96.37% | 95.54% |  | 0.9 | 0.96 | 0.98 | 0.76 | Titanium | 16/09/2020
Be Quiet | P12-PRO-1500W | ATX12V | 1500 |  |  | 92.47% | 94.41% | 94% | 90.26% |  | 0.96 | 0.99 | 1 | 1 | Titanium | 15/09/2020
Murata | D1U54T-W-2000-12-HC4TC Type-FB | 1U | 2000 |  |  | 93.08% | 95.14% | 96.02% | 94.50% |  | 0.99 | 1 | 1 | 1 | Titanium | 21/08/2020
Dell | D1100E-S6 | 1U | 1100 |  |  | 91.16% | 94.8% | 96.29% | 95.8% |  | 0.93 | 0.98 | 0.99 | 1 | Titanium | 30/07/2020
AcBel Polytech Inc. | FSG044 | 1U | 6300 |  |  | 90.89% | 94.14% | 96.01% | 95.86% | [5 empty] | Titanium | 27/07/2020
Murata | MW0CP68-3600-D-RM | 1U | 3600 |  |  | 93.38% | 95.7% | 96.54% | 95.48% | [5 empty] | Titanium | 15/07/2020
Murata | MW0CP68-3600-D-RM | 1U | 3600 |  |  | 93.38% | 95.7% | 96.54% | 95.48% |  | 0.97 | 1 | 1 | 1 | Titanium | 15/07/2020
Super Micro Computer Inc. | PWS-2K22P-BR | 2U | 2200 |  |  | 91.29% | 94.20% | 96.10% | 94.62% |  | 0.94 | 0.98 | 1 | 1 | Titanium | 22/06/2020
Compuware Technology Inc. | CDR-2227-2M2 | 2U | 2200 |  |  | 91.29% | 94.2% | 96.1% | 94.62% |  | 0.94 | 0.98 | 1 | 1 | Titanium | 22/06/2020
Huawei Technologies Co., Ltd. | PAC3000S12-T1 | EPS12V | 3000 |  |  | 90.75% | 94.47% | 96.07% | 94.46% |  | 0.97 | 0.99 | 1 | 1 | Titanium | 29/04/2020
Huawei Technologies Co., Ltd. | PAC3000S12-T1 | EPS12V | 3000 |  |  | 90.75% | 94.47% | 96.07% | 94.46% | [5 empty] | Titanium | 29/04/2020
Compuware Technology Inc. | CDR-2621-4M3 | 1U | 2600 |  |  | 92.57% | 95.85% | 96.18% | 94.03% |  | 0.93 | 0.97 | 0.99 | 1 | Titanium | 16/04/2020
Hewlett Packard Enterprise | P21421-301 | 1U | 3000 |  |  | 94.57% | 95.96% | 96.18% | 94.46% |  | 0.96 | 0.99 | 1 | 1 | Titanium | 19/03/2020
Bel Power Solutions | TET3200-12-069RA | Other | 3200 |  |  | 94.34% | 95.41% | 96.05% | 93.89% |  | 0.97 | 0.99 | 1 | 1 | Titanium | 17/03/2020
Bel Power Solutions | TET3200-12-069RA | Custom | 3200 | - | - | 94.13% | 95.77% | 96.69% | 95.24% | - | - | - | - | - | Titanium | 17/03/2020
Cisco Systems, Inc. | 700-015042-0000 | 1U | 2800 |  |  | 94.32% | 95.14% | 96.06% | 94.90% |  | 0.94 | 0.97 | 0.99 | 1 | Titanium | 16/03/2020
Lenovo | FSJ016 | 1U | 750 |  |  | 93.16% | 95.23% | 96.07% | 94.79% |  | 0.91 | 0.97 | 0.99 | 1 | Titanium | 03/03/2020
Dell | L1100E-S2 | 1U | 1100 |  |  | 91.39% | 94.38% | 96.14% | 94.41% |  | 0.92 | 0.97 | 0.99 | 1 | Titanium | 28/02/2020
Cisco Systems, Inc. | ECD1602011 | 1U | 2800 |  |  | 91.46% | 95.03% | 96.09% | 95.52% |  | 0.97 | 0.99 | 1 | 1 | Titanium | 18/02/2020
Cisco Systems, Inc. | ECD15020051 | 1U | 2300 |  |  | 92.78% | 95.51% | 96.2% | 94.32% |  | 0.96 | 0.99 | 1 | 0.98 | Titanium | 10/02/2020
Lite-On Technology Corporation | PS-2302-3N2 | 1U | 3000 |  |  | 92.23% | 95.26% | 96.42% | 95.13% |  | 0.98 | 0.99 | 1 | 1 | Titanium | 29/01/2020
Be Quiet | P12-PRO-1200W | ATX12V | 1200 |  |  | 91.44% | 94.07% | 94.28% | 91.38% |  | 0.91 | 0.98 | 0.99 | 0.99 | Titanium | 22/01/2020
Super Micro Computer Inc. | PWS-2K07F-1R | 1U | 2000 | - | - | 92.80% | 94.89% | 96.09% | 94.53% | - | 0.91 | 0.97 | 0.99 | 1 | Titanium | 15/01/2020
Super Micro Computer Inc. | PWS-2K07A-1R | 1U | 2000 | - | - | 92.80% | 94.89% | 96.09% | 94.53% | - | 0.91 | 0.97 | 0.99 | 1 | Titanium | 15/01/2020
Super Micro Computer Inc. | PWS-2K08F-1R | 1U | 2000 | - | - | 92.80% | 94.89% | 96.09% | 94.53% | - | 0.91 | 0.97 | 0.99 | 1 | Titanium | 15/01/2020
Super Micro Computer Inc. | PWS-2K08A-1R | 1U | 2000 | - | - | 92.8% | 94.89% | 96.09% | 94.53% | - | 0.91 | 0.97 | 0.99 | 1 | Titanium | 15/01/2020
Lite-On Technology Corporation | PS-2302-3N | 1U | 3000 |  |  | 92.09% | 95.28% | 96.45% | 95.18% |  | 0.98 | 0.99 | 1 | 1 | Titanium | 15/01/2020
Compuware Technology Inc. | CDR-2021-4Mx | 1U | 2000 | - | - | 92.8% | 94.89% | 96.09% | 94.53% |  | 0.91 | 0.97 | 0.99 | 1 | Titanium | 15/01/2020
Super Micro Computer Inc. | PWS-2K09A-1R | 1U | 2000 | - | - | 92.80% | 94.89% | 96.09% | 94.53% | - | 0.91 | 0.97 | 0.99 | 1 | Titanium | 15/01/2020
Super Micro Computer Inc. | PWS-2K09F-1R | 1U | 2000 | - | - | 92.80% | 94.89% | 96.09% | 94.53% | - | 0.91 | 0.97 | 0.99 | 1 | Titanium | 15/01/2020
Lenovo | DPS-750AB-43 X | Custom | 750 |  |  | 92.56% | 95.13% | 96.08% | 95.01% |  | 0.92 | 0.98 | 1 | 1 | Titanium | 18/12/2019
Delta Electronics, Inc. | DTQ4000BW54A3X | 1U | 4000 |  |  | 93.2% | 95.44% | 96.02% | 94.68% |  | 0.97 | 0.99 | 1 | 1 | Titanium | 26/11/2019
Delta Electronics, Inc. | DTQ4000BW54A2X | 1U | 4000 |  |  | 93.2% | 95.44% | 96.02% | 94.68% |  | 0.97 | 0.99 | 1 | 1 | Titanium | 26/11/2019
Delta Electronics, Inc. | DTQ4000BW54B31 | 1U | 4000 |  |  | 93.20% | 95.44% | 96.02% | 94.68% |  | 0.9706 | 0.9861 | 0.9986 | 0.9996 | Titanium | 26/11/2019
Delta Electronics, Inc. | DTQ4000BW54B21 | 1U | 4000 |  |  | 93.20% | 95.44% | 96.02% | 94.68% |  | 0.9706 | 0.9861 | 0.9986 | 0.9996 | Titanium | 26/11/2019
Delta Electronics, Inc. | DTQ3000BW12MXX | 1U | 3000 |  |  | 93.22% | 95.58% | 96.01% | 94.76% | [5 empty] | Titanium | 13/08/2019
Delta Electronics, Inc. | DTQ3000BW12MXX | 1U | 3000 |  |  | 93.22% | 95.58% | 96.01% | 94.76% | [5 empty] | Titanium | 13/08/2019
Lite-On Technology Corporation | PS-2152-5L | 1U | 1500 |  |  | 91.75% | 95.33% | 96.03% | 94.36% | [5 empty] | Titanium | 24/07/2019
Lite-On Technology Corporation | PS-2152-5L | 1U | 1500 |  |  | 91.75% | 95.33% | 96.03% | 94.36% | [5 empty] | Titanium | 24/07/2019
Murata | D1U54T-W-1500-12-HU4TC | 1U | 1500 |  |  | 91.53% | 95.04% | 96.08% | 95.06% |  | 0.96 | 0.98 | 1 | 1 | Titanium | 22/07/2019
Murata | D1U54T-W-1500-12-HU3TC | 1U | 1500 |  |  | 91.53% | 95.04% | 96.08% | 95.06% |  | 0.96 | 0.98 | 1 | 1 | Titanium | 22/07/2019
Murata | D1U54T-M-1500-12-HU4C | 1U | 1500 |  |  | 91.53% | 95.04% | 96.08% | 95.06% |  | 0.96 | 0.98 | 1 | 1 | Titanium | 22/07/2019
Murata | D1U54T-M-1500-12-HU3C | 1U | 1500 |  |  | 91.53% | 95.04% | 96.08% | 95.06% |  | 0.96 | 0.98 | 1 | 1 | Titanium | 22/07/2019
Fujitsu | CA05954-4370 | 1U | 2600 |  |  | 90.94% | 94.47% | 96% | 94.45% |  | 0.9 | 0.97 | 0.99 | 1 | Titanium | 25/06/2019
Compuware Technology Inc. | CPR-2621-1M3 | 1U | 2600 |  |  | 90.94% | 94.47% | 96% | 94.45% |  | 0.9 | 0.97 | 0.99 | 1 | Titanium | 25/06/2019
Delta Electronics, Inc. | DTQ3001AM54C3C | 1U | 3000 |  |  | 92.21% | 94.84% | 96.11% | 95.62% |  | 0.98 | 0.99 | 1 | 1 | Titanium | 23/05/2019
Zippy Technology Corp. | ZRH-2AF0T2 | 1U | 1600 |  |  | 92.32% | 95.65% | 96.47% | 95.27% |  | 0.93 | 0.98 | 1 | 1 | Titanium | 15/05/2019
Zippy Technology Corp. | ZRE-1A00T2 | 1U | 1000 |  |  | 90.72% | 94.59% | 96.03% | 95.25% |  | 0.91 | 0.97 | 0.99 | 0.99 | Titanium | 15/05/2019
Channel Well Technology Co. | CST1600 | ATX12V | 1600 |  |  | 93.02% | 94.99% | 94.36% | 91.12% |  | 0.95 | 0.99 | 1 | 1 | Titanium | 13/05/2019
Huawei Technologies Co., Ltd. | PAC900S12-TE | 1U | 900 |  |  | 91.98% | 94.89% | 96.2% | 95.1% |  | 0.94 | 0.97 | 1 | 1 | Titanium | 21/03/2019
Super Micro Computer Inc. | PWS-1K23A-SQ | 1U | 1200 |  |  | 90.06% | 94.48% | 96.07% | 94.07% |  | 0.9 | 0.96 | 0.99 | 0.99 | Titanium | 19/03/2019
Compuware Technology Inc. | CDR-1221-2MX | 1U | 1200 |  |  | 90.06% | 94.48% | 96.07% | 94.07% |  | 0.9 | 0.96 | 0.99 | 0.99 | Titanium | 19/03/2019
Thermaltake | TTP-1550AH3FCT TOUGHPOWER TF1 1550W | ATX12V | 1550 | - | - | 93.08% | 94.76% | 94.19% | 90.81% | - | 0.96 | 0.99 | 1 | 1 | Titanium | 04/02/2019
Thermaltake | TTP-1550AH3FCT-A TOUGHPOWER TF3 1550W | ATX12V | 1550 | - | - | 93.08% | 94.76% | 94.19% | 90.81% | - | 0.96 | 0.99 | 1 | 1 | Titanium | 04/02/2019
Channel Well Technology Co. | CST1550 | ATX12V | 1550 |  |  | 93.08% | 94.76% | 94.19% | 90.81% |  | 0.96 | 0.99 | 1 | 1 | Titanium | 04/02/2019
Delta Electronics, Inc. | DDM1500BH12AXX | 1U | 1500 |  |  | 93.02% | 95.44% | 96.02% | 94.67% | [5 empty] | Titanium | 01/02/2019
Delta Electronics, Inc. | DDM1500BH12AXX | 1U | 1500 |  |  | 93.02% | 95.44% | 96.02% | 94.67% | [5 empty] | Titanium | 01/02/2019
Huawei Technologies Co., Ltd. | PAC3000S12-1 | 1U | 3000 |  |  | 93.47% | 95.51% | 96.27% | 93.87% |  | 0.97 | 0.98 | 1 | 1 | Titanium | 17/01/2019
Delta Electronics, Inc. | DTQ3000BW12AXX | 1U | 3000 |  |  | 92.91% | 95.54% | 96.01% | 94.91% | [5 empty] | Titanium | 08/01/2019
Delta Electronics, Inc. | DTQ3000BW12AXX | 1U | 3000 |  |  | 92.91% | 95.54% | 96.01% | 94.91% | [5 empty] | Titanium | 08/01/2019
AcBel Polytech Inc. | R1AA2651C | Custom | 650 |  |  | 91.10% | 94.55% | 96.02% | 94.88% | [5 empty] | Titanium | 26/11/2018
AcBel Polytech Inc. | FSH092 | Custom | 650 |  |  | 91.1% | 94.55% | 96.02% | 94.88% |  | 0.9 | 0.97 | 0.98 | 0.99 | Titanium | 26/11/2018
Cisco Systems, Inc. | DCJ16002-04 | Custom | 1600 |  |  | 91.52% | 94.67% | 96.08% | 95.32% |  | 0.86 | 0.96 | 0.99 | 1 | Titanium | 09/11/2018
Cisco Systems, Inc. | DCJ20002-02 | Custom | 2000 |  |  | 92.71% | 95.3% | 96.01% | 94.55% |  | 0.91 | 0.98 | 0.99 | 1 | Titanium | 09/11/2018
Wentai Technology corporation | Aidan-T1616 | ATX12V | 1616 |  |  | 93.25% | 95.14% | 94.93% | 92.49% |  | 0.97 | 0.99 | 1 | 1 | Titanium | 09/11/2018
Cisco Systems, Inc. | DCJ16002-07 | Custom | 1600 | - | - | 91.52% | 94.67% | 96.08% | 95.32% | - | 0.86 | 0.96 | 0.99 | 1 | Titanium | 09/11/2018
Super Micro Computer Inc. | PWS-2K60A-1R | 1U | 2600 |  |  | 90.42% | 95.83% | 96.22% | 94.37% |  | 0.91 | 0.96 | 0.99 | 1 | Titanium | 01/11/2018
Compuware Technology Inc. | CDR-2621-2Mx | 1U | 2600 |  |  | 90.42% | 95.83% | 96.22% | 94.37% |  | 0.91 | 0.96 | 0.99 | 1 | Titanium | 01/11/2018
SilverStone Technology Inc. | SST-NJ600 | ATX12V, EPS12V, PS2 | 600 |  |  | 90.5% | 93.52% | 94.05% | 92.61% | [5 empty] | Titanium | 18/10/2018
Cisco Systems, Inc. | 700-014343-0000 | 1U | 3200 |  |  | 92.59% | 95.07% | 96.06% | 95.07% |  | 0.93 | 0.97 | 0.99 | 1 | Titanium | 10/09/2018
Cisco Systems, Inc. | 700-014343-0100 | 1U | 3200 |  |  | 92.59% | 95.07% | 96.06% | 95.07% |  | 0.93 | 0.97 | 0.99 | 1 | Titanium | 10/09/2018
Comstars | KT-16510PP-MAX | EPS12V | 1650 |  |  | 90.57% | 93.23% | 94.08% | 91.43% | [5 empty] | Titanium | 10/09/2018
Cisco Systems, Inc. | AHF-2DC-6300W-A | 1U | 6300 |  |  | 91.05% | 94.23% | 96.05% | 95.68% | [5 empty] | Titanium | 05/09/2018
Cisco Systems, Inc. | AHF-2DC-6300W | 1U | 6300 |  |  | 91.05% | 94.23% | 96.05% | 95.68% | [5 empty] | Titanium | 05/09/2018
Cisco Systems, Inc. | AHF-2DC-6300W | 1U | 6300 |  |  | 91.05% | 94.23% | 96.05% | 95.68% | [5 empty] | Titanium | 05/09/2018
Solu-M Co., Ltd. | PSSF162205A | 1U | 1600 |  |  | 90.94% | 94.71% | 96.12% | 94.7% |  | 0.94 | 0.98 | 0.99 | 1 | Titanium | 28/08/2018
Murata | D1U54T-W-800-12-HB4C | 1U | 800 |  |  | 90.46% | 94.41% | 96.15% | 95.24% |  | 0.89 | 0.96 | 0.98 | 0.99 | Titanium | 21/08/2018
Murata | D1U54T-W-800-12-HB3C | 1U | 800 |  |  | 90.46% | 94.41% | 96.15% | 95.24% |  | 0.89 | 0.96 | 0.98 | 0.99 | Titanium | 21/08/2018
VAPEL | PSR3000B-54AHD | 1U | 3000 |  |  | 92.71% | 95.17% | 96.08% | 94.94% |  | 0.88 | 0.95 | 0.99 | 1 | Titanium | 20/08/2018
Delta Electronics, Inc. | DTQ3001AN54C31 | 1U | 3000 |  |  | 92.04% | 94.92% | 96.13% | 95.6% |  | 0.97 | 0.99 | 1 | 1 | Titanium | 14/05/2018
Delta Electronics, Inc. | DTQ3000AN54C33 | 1U | 3000 |  |  | 92.04% | 94.92% | 96.13% | 95.6% |  | 0.97 | 0.99 | 1 | 1 | Titanium | 14/05/2018
Corsair | RPS0113 (CP-9020151) (AX850) | ATX12V | 850 |  |  | 91.71% | 94.37% | 94.24% | 92.59% | [5 empty] | Titanium | 10/05/2018
Corsair | RPS0114 (CP-9020152) (AX1000) | ATX12V | 1000 |  |  | 92.24% | 94.27% | 94.3% | 92.13% |  | 0.86 | 0.95 | 0.99 | 1 | Titanium | 10/05/2018
Delta Electronics, Inc. | DTQ3000AN54C3S | 1U | 3000 |  |  | 92.04% | 94.92% | 96.13% | 95.6% |  | 0.97 | 0.99 | 1 | 1 | Titanium | 04/05/2018
Delta Electronics, Inc. | DTQ3000BW54M22 | 1U | 3000 |  |  | 92.22% | 94.85% | 96.12% | 95.52% | [5 empty] | Titanium | 04/05/2018
Delta Electronics, Inc. | DTQ3000AN54C32 | 1U | 3000 |  |  | 92.04% | 94.92% | 96.13% | 95.6% |  | 0.97 | 0.99 | 1 | 1 | Titanium | 04/05/2018
Delta Electronics, Inc. | DTQ3000BW54M22 | 1U | 3000 |  |  | 92.22% | 94.85% | 96.12% | 95.52% | [5 empty] | Titanium | 04/05/2018
Delta Electronics, Inc. | DTQ3000BW54M20 | 1U | 3000 | - | - | 92.22% | 94.85% | 96.12% | 95.52% | - | 0.97 | 0.98 | 1 | 1 | Titanium | 04/05/2018
Delta Electronics, Inc. | DTQ3001AN54C33 | 1U | 3000 | - | - | 92.04% | 94.92% | 96.13% | 95.60% | - | 0.97 | 0.99 | 1 | 1 | Titanium | 04/05/2018
Murata | MPS8179 | Custom | 2238 |  |  | 92.33% | 95.13% | 96.31% | 94.96% |  | 0.98 | 1 | 1 | 1 | Titanium | 03/05/2018
Murata | MPS8177 | Custom | 2200 |  |  | 92.45% | 95.17% | 96.28% | 94.84% |  | 0.98 | 0.99 | 1 | 1 | Titanium | 28/03/2018
Murata | MPS8177L | Custom | 2200 |  |  | 92.45% | 95.17% | 96.28% | 94.84% |  | 0.98 | 0.99 | 1 | 1 | Titanium | 28/03/2018
Murata | D1U86T-W-2200-12-HB4C-PAN | Custom | 2200 | - | - | 92.45% | 95.17% | 96.28% | 94.84% | - | 0.98 | 0.99 | 1 | 1 | Titanium | 28/03/2018
Murata | D1U86T-W-2200-12-HB4C | Custom | 2200 | - | - | 92.45% | 95.17% | 96.28% | 94.84% |  | 0.98 | 0.99 | 1 | 1 | Titanium | 28/03/2018
Murata | D1U86T-W-2200-12-HB3C | Custom | 2200 | - | - | 92.45% | 95.17% | 96.28% | 94.84% | - | 0.98 | 0.99 | 1 | 1 | Titanium | 28/03/2018
Delta Electronics, Inc. | DTQ3000BW12A2N | 1U | 3000 |  |  | 93.22% | 95.63% | 96.04% | 94.77% |  | 0.98 | 0.99 | 1 | 1 | Titanium | 08/03/2018
Cisco Systems, Inc. | ADHF2DC3183W | 1U | 3183 |  |  | 93.5% | 95.62% | 96.23% | 94.88% | [5 empty] | Titanium | 09/02/2018
Cisco Systems, Inc. | ADHF2DC3183W | 1U | 3183 |  |  | 93.5% | 95.62% | 96.23% | 94.88% | [5 empty] | Titanium | 09/02/2018
Lite-On Technology Corporation | PA-2181-1LA | Custom | 180 |  |  | 90.19% | 93.33% | 94.34% | 92.81% |  | 0.91 | 0.96 | 0.99 | 0.96 | Titanium | 31/01/2018
Corsair | RPS0036 (CP-9020087) (AX1600i) | ATX12V | 1600 |  |  | 92.53% | 94.59% | 94.63% | 92.47% |  | 0.84 | 0.96 | 1 | 1 | Titanium | 03/01/2018
ABB Inc. | CP3000HV54TEZ-FS | 1U | 3000 |  |  | 92.49% | 95.47% | 96.59% | 95.95% | [5 empty] | Titanium | 08/12/2017
SilverStone Technology Inc. | SST-ST1500-TI | ATX12V, EPS12V | 1500 |  |  | 92.58% | 94.58% | 94.25% | 91.26% |  | 0.9 | 0.96 | 0.98 | 0.99 | Titanium | 15/11/2017
SilverStone Technology Inc. | SST-ST1300-TI | ATX12V, EPS12V | 1300 |  |  | 90.61% | 93.77% | 94.23% | 91.42% |  | 0.88 | 0.94 | 0.98 | 0.99 | Titanium | 15/11/2017
SilverStone Technology Inc. | SST-ST1100-TI | ATX12V, EPS12V | 1100 |  |  | 91.65% | 93.59% | 94.13% | 91.85% |  | 0.86 | 0.94 | 0.98 | 0.99 | Titanium | 14/11/2017
VAPEL | PSR3000-54AHD | 1U | 3000 |  |  | 91.85% | 94.73% | 96.1% | 95.33% |  | 0.89 | 0.95 | 0.98 | 1 | Titanium | 10/11/2017
ABB Inc. | CC3500AC52FB | Other | 3500 |  |  | 94.04% | 95.75% | 96.34% | 94.33% |  | 0.93 | 0.96 | 0.99 | 1 | Titanium | 24/10/2017
Murata | D1U74T-W-1600-12-HB4C | Custom | 1636 |  |  | 93.57% | 95.8% | 96.37% | 94.85% |  | 0.9 | 0.97 | 0.99 | 0.99 | Titanium | 11/10/2017
Murata | MPS8171 | Custom | 1636 |  |  | 93.57% | 95.8% | 96.37% | 94.85% |  | 0.9 | 0.97 | 0.99 | 0.99 | Titanium | 11/10/2017
Fujitsu | CA05954-3820 | Custom | 1636 |  |  | 93.57% | 95.8% | 96.37% | 94.85% |  | 0.9 | 0.97 | 0.99 | 0.99 | Titanium | 11/10/2017
Hewlett Packard Enterprise | 876927-301 | 1U | 3400 |  |  | 95.64% | 96.04% | 96.03% | 93.9% |  | 0.98 | 0.99 | 1 | 1 | Titanium | 27/09/2017
Hewlett Packard Enterprise | P27747-301 | 1U | 3400 |  |  | 95.64% | 96.04% | 96.03% | 93.90% |  | 0.98 | 0.99 | 1 | 1 | Titanium | 27/09/2017
Delta Electronics, Inc. | PSR850-12X | 1U | 850 |  |  | 91.99% | 95.25% | 96.13% | 94.4% |  | 0.9 | 0.98 | 0.99 | 1 | Titanium | 21/09/2017
Great Wall Power Supply Technology Co., Ltd. | GW-CRPS1200C | Other | 1200 |  |  | 90.51% | 95.13% | 96.06% | 94.3% |  | 0.92 | 0.97 | 0.99 | 1 | Titanium | 14/09/2017
Murata | D1U86T-W-1600-12-HB3C | Custom | 1638 |  |  | 92.8% | 94.88% | 96.3% | 95.21% |  | 0.92 | 0.97 | 0.99 | 1 | Titanium | 17/08/2017
Murata | MPS8178 | Custom | 1638 |  |  | 92.8% | 94.88% | 96.3% | 95.21% |  | 0.92 | 0.97 | 0.99 | 1 | Titanium | 17/08/2017
AcBel Polytech Inc. | R1CA2801C | 1U | 800 |  |  | 91.36% | 95.01% | 96.13% | 94.70% |  | 0.93 | 0.98 | 0.99 | 1 | Titanium | 08/08/2017
AcBel Polytech Inc. | FSG032 | 1U | 800 |  |  | 91.36% | 95.01% | 96.13% | 94.7% |  | 0.93 | 0.98 | 0.99 | 1 | Titanium | 08/08/2017
Delta Electronics, Inc. | GPS-850W | ATX12V | 850 |  |  | 90.72% | 93.61% | 94.48% | 91.96% |  | 0.99 | 0.99 | 1 | 1 | Titanium | 28/07/2017
Murata | MPS8176 | Custom | 1600 |  |  | 92.36% | 95.09% | 96.33% | 95.12% |  | 0.9 | 0.95 | 0.99 | 1 | Titanium | 14/07/2017
Murata | D1U86T-W-1600-12-HB4C | Custom | 1600 |  |  | 92.36% | 95.09% | 96.33% | 95.12% |  | 0.9 | 0.95 | 0.99 | 1 | Titanium | 14/07/2017
Super Micro Computer Inc. | PWS-2K22A-1R | 1U | 2200 |  |  | 93.3% | 96.07% | 96.26% | 94.37% |  | 0.93 | 0.98 | 0.99 | 1 | Titanium | 10/07/2017
Compuware Technology Inc. | CDR-2221-2Mx | 1U | 2200 |  |  | 93.3% | 96.07% | 96.26% | 94.37% |  | 0.93 | 0.98 | 0.99 | 1 | Titanium | 10/07/2017
Enermax Technology Corporation | EDT1050EWT | ATX12V | 1050 |  |  | 90.18% | 93.49% | 94.31% | 92.28% |  | 0.94 | 0.97 | 1 | 1 | Titanium | 19/06/2017
VAPEL | AD302M54-2M1 | 1U | 3000 |  |  | 92.61% | 95.14% | 96.01% | 95.11% |  | 0.9 | 0.96 | 0.99 | 1 | Titanium | 01/05/2017
VAPEL | PSR3000-54A | 1U | 3000 |  |  | 92.61% | 95.14% | 96.01% | 95.11% |  | 0.9 | 0.96 | 0.99 | 1 | Titanium | 01/05/2017
Lite-On Technology Corporation | PS-2122-6Q | 1U | 1200 |  |  | 92.55% | 95.37% | 96.12% | 93.47% |  | 0.92 | 0.97 | 0.99 | 0.98 | Titanium | 05/04/2017
Super Micro Computer Inc. | PWS-2K21A-2R | 2U | 2200 |  |  | 92.11% | 94.58% | 96.1% | 94.52% |  | 0.94 | 0.98 | 1 | 1 | Titanium | 03/04/2017
Compuware Technology Inc. | CDR-2222-1Mx | 2u | 2200 |  |  | 92.11% | 94.58% | 96.1% | 94.52% |  | 0.94 | 0.98 | 1 | 1 | Titanium | 03/04/2017
Super Micro Computer Inc. | PWS-2K21A-BR | 2U | 2200 |  |  | 92.11% | 94.5% | 96.04% | 94.3% |  | 0.93 | 0.98 | 0.99 | 1 | Titanium | 21/03/2017
Compuware Technology Inc. | CDR-2227-1Mx | 2U | 2200 |  |  | 92.11% | 94.5% | 96.04% | 94.3% |  | 0.93 | 0.98 | 0.99 | 1 | Titanium | 21/03/2017
Super Micro Computer Inc. | PWS-2K20A-1R | 1U | 2200 |  |  | 93.49% | 95.26% | 96.26% | 94.38% |  | 0.9 | 0.96 | 0.99 | 1 | Titanium | 20/03/2017
Super Micro Computer Inc. | PWS-2K20F-1R | 1U | 2200 |  |  | 93.49% | 95.26% | 96.26% | 94.38% |  | 0.9 | 0.96 | 0.99 | 1 | Titanium | 20/03/2017
Compuware Technology Inc. | CDR-2221-1Mx | 1u | 2200 |  |  | 93.49% | 95.26% | 96.26% | 94.38% |  | 0.9 | 0.96 | 0.99 | 1 | Titanium | 20/03/2017
XFX Technology | XPS-1000W-XTi | ATX12V, EPS12V | 1000 |  |  | 92.61% | 94.25% | 94.12% | 91.46% |  | 0.96 | 0.99 | 0.99 | 1 | Titanium | 08/02/2017
Sea Sonic Electronics Co., Ltd. | SSR-1000TD Active PFC F3 | ATX12V | 1000 |  |  | 92.61% | 94.25% | 94.12% | 91.46% |  | 0.96 | 0.99 | 0.99 | 1 | Titanium | 08/02/2017
Sea Sonic Electronics Co., Ltd. | SSR-1000TR | ATX12V, EPS12V | 1000 |  |  | 92.61% | 94.25% | 94.12% | 91.46% |  | 0.96 | 0.99 | 0.99 | 1 | Titanium | 08/02/2017
Antec | X9000A505 -18 | ATX12V, EPS12V | 1000 |  |  | 92.61% | 94.25% | 94.12% | 91.46% |  | 0.96 | 0.99 | 0.99 | 1 | Titanium | 08/02/2017
Gooosun | GSSR700-12A | Custom | 700 |  |  | 93.89% | 95.11% | 96.3% | 95.23% |  | 0.61 | 0.81 | 0.95 | 0.98 | Titanium | 31/01/2017
Enermax Technology Corporation | EMT800EWT | ATX12V | 850 |  |  | 90.93% | 93.73% | 94.34% | 92.28% |  | 0.87 | 0.94 | 0.99 | 1 | Titanium | 23/01/2017
Channel Well Technology Co. | CST 800V-T | ATX12V | 800 |  |  | 90.93% | 93.73% | 94.34% | 92.28% |  | 0.87 | 0.94 | 0.99 | 1 | Titanium | 23/01/2017
Enermax Technology Corporation | EMT750EWT | ATX12V | 750 |  |  | 90.53% | 93.47% | 94.43% | 92.6% |  | 0.86 | 0.95 | 0.99 | 1 | Titanium | 20/01/2017
Channel Well Technology Co. | CST 750V-T | ATX12V | 750 |  |  | 90.53% | 93.47% | 94.43% | 92.6% |  | 0.86 | 0.95 | 0.99 | 1 | Titanium | 20/01/2017
Super Micro Computer Inc. | PWS-802A-1R | 1U | 800 |  |  | 90.57% | 94.41% | 96.1% | 94.71% |  | 0.9 | 0.97 | 0.99 | 1 | Titanium | 10/01/2017
Solu-M Co., Ltd. | PWS-802A-1R | 1U | 800 |  |  | 90.57% | 94.41% | 96.1% | 94.71% |  | 0.9 | 0.97 | 0.99 | 1 | Titanium | 10/01/2017
Super Micro Computer Inc. | PWS-802A-1R | 1U | 800 |  |  | 90.57% | 94.41% | 96.1% | 94.71% | [5 empty] | Titanium | 10/01/2017
Murata | MWOCP74-3000-A-RM | 1U | 3030 |  |  | 95.46% | 95.95% | 96.04% | 93.22% |  | 0.96 | 0.99 | 0.99 | 0.96 | Titanium | 06/01/2017
SilverStone Technology Inc. | SST-SX800-LTI | SFX | 800 |  |  | 92.64% | 94.33% | 94.27% | 91.23% |  | 0.64 | 0.85 | 0.95 | 0.98 | Titanium | 05/01/2017
Hewlett Packard Enterprise | 865436-101 | 1U | 800 |  |  | 93% | 95.28% | 96.2% | 94.48% |  | 0.98 | 0.99 | 1 | 1 | Titanium | 20/10/2016
Bel Power Solutions | SPAINSP-01G | Other | 3000 |  |  | 94.28% | 95.36% | 96.1% | 94.15% |  | 0.97 | 0.99 | 1 | 1 | Titanium | 17/10/2016
Bel Power Solutions | TET3000-12-069RA | Other | 3000 |  |  | 94.28% | 95.36% | 96.1% | 94.15% |  | 0.97 | 0.99 | 1 | 1 | Titanium | 17/10/2016
Lenovo | FSF061 | 1U | 750 |  |  | 92.63% | 95.1% | 96.03% | 94.67% |  | 0.96 | 0.99 | 1 | 1 | Titanium | 13/10/2016
Huawei Technologies Co., Ltd. | PAC750S12-TE | 1U | 750 |  |  | 92.62% | 95.23% | 96.23% | 94.75% |  | 0.94 | 0.97 | 0.99 | 1 | Titanium | 06/10/2016
Rosewill | TOKAMAK 1500 | EPS12V | 1500 |  |  | 92.72% | 94.62% | 94.73% | 92.29% |  | 0.93 | 0.97 | 0.99 | 0.99 | Titanium | 27/09/2016
Rosewill | TOKAMAK 1200 | ATX12V | 1200 |  |  | 91.99% | 94.19% | 94.53% | 92.12% |  | 0.92 | 0.96 | 0.98 | 0.99 | Titanium | 26/09/2016
Thermaltake | TPG-1500D-T TPG-1500DH5FET TOUGHPOWER | ATX12V | 1500 |  |  | 92.44% | 94.67% | 94.66% | 92.04% |  | 0.95 | 0.97 | 0.99 | 1 | Titanium | 23/08/2016
Thermaltake | TPG-0850D-T TPG-850DH5FET TOUGHPOWER | ATX12V | 850 |  |  | 90.39% | 93.51% | 94.5% | 92.68% |  | 0.91 | 0.96 | 0.98 | 0.99 | Titanium | 19/08/2016
Cooler Master | MPZ-F001-AFBAT | ATX12V | 1500 |  |  | 93.13% | 94.82% | 94.47% | 91.52% |  | 0.96 | 0.98 | 0.99 | 1 | Titanium | 17/08/2016
SAMA | FTX-600-8 | ATX12V | 600 |  |  | 91.03% | 93.46% | 94.2% | 92.46% |  | 0.95 | 0.97 | 0.98 | 0.99 | Titanium | 26/07/2016
Solu-M Co., Ltd. | PSSF132202A | 1U | 1300 |  |  | 92.77% | 95.47% | 96.01% | 94.21% |  | 0.91 | 0.97 | 0.99 | 1 | Titanium | 20/07/2016
Lenovo | DPS-750AB-37 X | Custom | 750 |  |  | 92.11% | 95.04% | 96.03% | 94.91% |  | 0.9 | 0.97 | 1 | 1 | Titanium | 13/07/2016
Murata | D1U86T-W-800-12-HB4C | Custom | 810 |  |  | 92.43% | 94.92% | 96.24% | 94.99% |  | 0.95 | 0.98 | 0.99 | 1 | Titanium | 12/07/2016
Murata | MPS8146 | Custom | 810 |  |  | 92.43% | 94.92% | 96.24% | 94.99% |  | 0.95 | 0.98 | 0.99 | 1 | Titanium | 12/07/2016
Cooler Master | MPZ-C002-AFBAT | ATX12V | 1200 |  |  | 91.44% | 93.63% | 94.24% | 91.82% |  | 0.65 | 0.97 | 0.99 | 1 | Titanium | 15/06/2016
Bel Power Solutions | SPAORCL-03G | Custom | 3060 |  |  | 94.75% | 95.36% | 96.07% | 94.39% |  | 0.93 | 0.98 | 0.99 | 1 | Titanium | 13/06/2016
ABB Inc. | CP3000AC54TEZ-FS | 1U | 3000 |  |  | 93.71% | 95.76% | 96.37% | 95.18% |  | 0.93 | 0.97 | 0.99 | 1 | Titanium | 08/06/2016
XFX Technology | XPS-850W-Xti | ATX12V, EPS12V | 850 |  |  | 92.18% | 94.44% | 94.67% | 92.95% |  | 0.94 | 0.98 | 0.99 | 1 | Titanium | 21/04/2016
Sea Sonic Electronics Co., Ltd. | SSR-850TR | ATX12V, EPS12V | 850 |  |  | 92.18% | 94.44% | 94.67% | 92.95% |  | 0.94 | 0.98 | 0.99 | 1 | Titanium | 21/04/2016
Sea Sonic Electronics Co., Ltd. | SSR-650TD | ATX12V, EPS12V | 650 |  |  | 90.82% | 93.76% | 94.62% | 93.45% |  | 0.91 | 0.97 | 0.99 | 0.99 | Titanium | 21/04/2016
Sea Sonic Electronics Co., Ltd. | SSR-650TR | ATX12V, EPS12V | 650 |  |  | 90.82% | 93.76% | 94.62% | 93.45% |  | 0.91 | 0.97 | 0.99 | 0.99 | Titanium | 21/04/2016
Sea Sonic Electronics Co., Ltd. | SSR-850TD | ATX12V, EPS12V | 850 |  |  | 92.18% | 94.44% | 94.67% | 92.95% |  | 0.94 | 0.98 | 0.99 | 1 | Titanium | 21/04/2016
Sea Sonic Electronics Co., Ltd. | SSR-750TD | ATX12V, EP12V | 750 |  |  | 91.71% | 93.85% | 94.59% | 92.89% |  | 0.93 | 0.98 | 0.99 | 0.99 | Titanium | 21/04/2016
Sea Sonic Electronics Co., Ltd. | SSR-750TR | ATX12V, EPS12V | 750 |  |  | 91.71% | 93.85% | 94.59% | 92.89% |  | 0.93 | 0.98 | 0.99 | 0.99 | Titanium | 21/04/2016
Oracle | AHF2DC3000W | 1U | 3000 |  |  | 93.08% | 95.3% | 96.15% | 94.54% |  | 0.96 | 0.99 | 0.99 | 1 | Titanium | 04/03/2016
Super Micro Computer Inc. | PWS-2K05A-1R | 1U | 2000 |  |  | 92.23% | 95.09% | 96.14% | 94.41% |  | 0.97 | 0.98 | 1 | 1 | Titanium | 03/03/2016
Compuware Technology Inc. | CPR-2021-5Mx | 1U | 2000 |  |  | 92.23% | 95.09% | 96.14% | 94.41% |  | 0.97 | 0.98 | 1 | 1 | Titanium | 03/03/2016
Artesyn Embedded Technologies | MC800B6-3-4R-02 | 1U | 800 |  |  | 90.94% | 94.43% | 96.03% | 95.53% |  | 0.88 | 0.96 | 0.99 | 0.99 | Titanium | 18/02/2016
Cooler Master | MPZ-C001-AFBAT | ATX12V, EPS12V | 1200 |  |  | 91.14% | 94.04% | 94.05% | 92.39% |  | 0.93 | 0.97 | 0.99 | 1 | Titanium | 09/02/2016
Super Micro Computer Inc. | PWS-1K05A-1R | 1U | 1000 |  |  | 92.06% | 95% | 96.39% | 94.96% |  | 0.95 | 0.98 | 0.99 | 1 | Titanium | 29/01/2016
Compuware Technology Inc. | CPR-1021-9Mx | 1U | 1000 |  |  | 92.06% | 95% | 96.39% | 94.96% |  | 0.95 | 0.98 | 0.99 | 1 | Titanium | 29/01/2016
Huawei Technologies Co., Ltd. | PAC2000S12-TE | 1U | 2000 |  |  | 90.20% | 94.31% | 96.14% | 95.05% |  | 0.9 | 0.97 | 1 | 1 | Titanium | 18/01/2016
Great Wall Power Supply Technology Co., Ltd. | GW-CRPS800C1 | Custom | 800 |  |  | 91.86% | 95.04% | 96.30% | 93.03% |  | 0.93 | 0.98 | 0.99 | 1 | Titanium | 12/01/2016
Great Wall Power Supply Technology Co., Ltd. | GW-CRPS800C | Custom | 800 |  |  | 91.86% | 95.04% | 96.3% | 93.03% |  | 0.93 | 0.98 | 0.99 | 1 | Titanium | 12/01/2016
SilverStone Technology Inc. | SST-ST80F-TI | ATX12V,EPS12V,PS2 | 800 |  |  | 92.85% | 94.79% | 94.47% | 91.63% |  | 0.94 | 0.97 | 0.99 | 0.99 | Titanium | 09/12/2015
SilverStone Technology Inc. | SST-ST70F-TI | ATX12V,EPS12V,PS2 | 700 |  |  | 91.33% | 94.17% | 94.42% | 91.86% |  | 0.94 | 0.97 | 0.99 | 0.99 | Titanium | 08/12/2015
SilverStone Technology Inc. | SST-ST60F-TI | ATX12V,EPS12V,PS2 | 600 |  |  | 91.81% | 94.3% | 94.59% | 92.45% |  | 0.93 | 0.96 | 0.98 | 0.99 | Titanium | 08/12/2015
Compuware Technology Inc. | CPR-3227-1Mx | Custom | 3200 |  |  | 92.56% | 95.25% | 96.04% | 93.51% |  | 0.9 | 0.98 | 1 | 1 | Titanium | 03/12/2015
SAMA | FTX-800-2 | ATX12V | 800 |  |  | 91.79% | 94% | 94% | 91.08% |  | 0.95 | 0.98 | 0.99 | 0.99 | Titanium | 29/10/2015
Super Micro Computer Inc. | PWS-1K62A-1R | 1U | 1600 |  |  | 91.88% | 94.24% | 96.33% | 93.93% |  | 0.92 | 0.97 | 0.99 | 1 | Titanium | 08/10/2015
Compuware Technology Inc. | CPR-1621-6Mx | 1U | 1600 |  |  | 91.88% | 94.24% | 96.33% | 93.93% |  | 0.92 | 0.97 | 0.99 | 1 | Titanium | 08/10/2015
Oracle | AWF-2DC-1200W-T | 1U | 1200 |  |  | 92.47% | 95.25% | 96.15% | 95.14% |  | 0.88 | 0.96 | 0.99 | 1 | Titanium | 23/09/2015
Oracle | AWF-2DC-1200W-T | 1U | 1200 |  |  | 92.47% | 95.25% | 96.15% | 95.14% | [5 empty] | Titanium | 23/09/2015
Compuware Technology Inc. | CPR-2021-4Mx | 1U | 2000 |  |  | 93.12% | 95.3% | 96.04% | 93.53% |  | 0.89 | 0.96 | 1 | 1 | Titanium | 15/09/2015
Segotep | GP600T(SG-600T) | EPS12V | 500 |  |  | 91.98% | 94.05% | 94.21% | 91.88% |  | 0.93 | 0.97 | 0.98 | 0.99 | Titanium | 02/09/2015
ABB Inc. | CP3500AC54TE | 1U | 3500 |  |  | 92.11% | 95.31% | 96.01% | 94.41% |  | 0.93 | 0.96 | 0.99 | 1 | Titanium | 01/09/2015
Hewlett Packard Enterprise | 765877-301 | 1U | 2650 |  |  | 95.02% | 95.99% | 96.09% | 94.69% |  | 0.97 | 0.99 | 1 | 1 | Titanium | 31/08/2015
Delta Electronics, Inc. | AWF-2DC-1200W-T | 1U | 1200 |  |  | 92.48% | 95.18% | 96.16% | 95.13% |  | 0.88 | 0.97 | 0.99 | 1 | Titanium | 27/08/2015
Cisco Systems, Inc. | 700-013900-0400 | 1U | 3551 |  |  | 94.74% | 95.45% | 96.14% | 95.02% |  | 0.92 | 0.98 | 0.99 | 1 | Titanium | 26/06/2015
Cisco Systems, Inc. | 700-013900-0000 | 1U | 3551 |  |  | 94.74% | 95.45% | 96.14% | 95.02% |  | 0.92 | 0.98 | 0.99 | 1 | Titanium | 26/06/2015
Cisco Systems, Inc. | 700-013900-0100 | 1U | 3551 |  |  | 94.74% | 95.45% | 96.14% | 95.02% |  | 0.92 | 0.98 | 0.99 | 1 | Titanium | 26/06/2015
Cisco Systems, Inc. | 700-013900-0300 | 1U | 3551 |  |  | 94.74% | 95.45% | 96.14% | 95.02% |  | 0.92 | 0.98 | 0.99 | 1 | Titanium | 26/06/2015
Cisco Systems, Inc. | 700-013900-0200 | 1U | 3551 |  |  | 94.74% | 95.45% | 96.14% | 95.02% |  | 0.92 | 0.98 | 0.99 | 1 | Titanium | 26/06/2015
Artesyn Embedded Technologies | 700-014221-0000 | 1U | 3551 |  |  | 94.74% | 95.45% | 96.14% | 95.02% |  | 0.92 | 0.98 | 0.99 | 1 | Titanium | 26/06/2015
Huawei Technologies Co., Ltd. | PAC2000S54-CE | 2U | 2000 |  |  | 91.78% | 95.14% | 96.19% | 95.32% |  | 0.91 | 0.96 | 0.99 | 0.99 | Titanium | 26/03/2015
Hewlett Packard Enterprise | 765877-101 | 1U | 2650 |  |  | 93.88% | 95.64% | 96% | 94.12% |  | 0.96 | 0.98 | 1 | 1 | Titanium | 05/03/2015
Lenovo | FSE018 | 1U | 1300 |  |  | 93.85% | 95.74% | 96.17% | 94.48% |  | 0.96 | 0.99 | 0.99 | 0.99 | Titanium | 12/02/2015
Super Micro Computer Inc. | PWS-2K01A-BR | 2U | 2000 |  |  | 93.03% | 94.79% | 96.14% | 94.05% |  | 0.93 | 0.97 | 1 | 1 | Titanium | 11/02/2015
Compuware Technology Inc. | CPR-2027-1M1 | 2U | 2000 |  |  | 93.03% | 94.79% | 96.14% | 94.05% |  | 0.93 | 0.97 | 1 | 1 | Titanium | 11/02/2015
Thermaltake | TPI-1250DH3FCT TOUGHPOWER iRGB PLUS 1250W | ATX12V | 1250 | - | - | 91.32% | 93.79% | 94.05% | 91.71% | - | 0.99 | 0.99 | 0.99 | 0.98 | Titanium | 04/02/2015
Thermaltake | TPG-1250DH3FCT TOUGHPOWER iRGB PLUS 1250W | ATX12V | 1250 | - | - | 91.32% | 93.79% | 94.05% | 91.71% |  | 0.99 | 0.99 | 0.99 | 0.98 | Titanium | 04/02/2015
Thermaltake | TPG-1250D-T TPG-1250DH5FCT TOUGHPOWER | ATX12V | 1250 |  |  | 91.32% | 93.79% | 94.05% | 91.71% |  | 0.99 | 0.99 | 0.99 | 0.98 | Titanium | 04/02/2015
Enermax Technology Corporation | EDT1250EWT | ATX12V | 1250 |  |  | 91.32% | 93.79% | 94.05% | 91.71% |  | 0.99 | 0.99 | 0.99 | 0.98 | Titanium | 04/02/2015
Channel Well Technology Co. | CST-1250 | ATX12V | 1250 |  |  | 91.32% | 93.79% | 94.05% | 91.71% |  | 0.99 | 0.99 | 0.99 | 0.98 | Titanium | 04/02/2015
Great Wall Power Supply Technology Co., Ltd. | GW-EPS550DA(94+) | EPS12V | 550 |  |  | 90.21% | 93.5% | 94.35% | 92.69% |  | 0.95 | 0.98 | 0.99 | 0.99 | Titanium | 22/01/2015
FSP Technology Inc. | FSP1300-21HM | 1U | 1300 | 1.98 | 83.35 | 90.51% | 94.35% | 96.20% | 95.19% | 0.7981 | 0.918 | 0.9648 | 0.9924 | 0.9984 | Titanium | 21/01/2015
Bel Power Solutions | TET2000-12-086NA | 1U | 2000 |  |  | 93.63% | 95.66% | 96.27% | 94.64% |  | 0.89 | 0.96 | 0.99 | 1 | Titanium | 11/12/2014
Super Micro Computer Inc. | PWS-1K03A-1R | 1U | 1000 |  |  | 90.42% | 94.73% | 96.37% | 94.91% |  | 0.83 | 0.93 | 0.98 | 0.99 | Titanium | 04/12/2014
Super Micro Computer Inc. | PWS-1K23A-1R | 1U | 1200 |  |  | 91.79% | 95.21% | 96.37% | 94.62% |  | 0.86 | 0.95 | 0.98 | 0.99 | Titanium | 04/12/2014
Compuware Technology Inc. | CPR-1221-8M1 | 1U | 1200 |  |  | 91.79% | 95.21% | 96.37% | 94.62% |  | 0.86 | 0.95 | 0.98 | 0.99 | Titanium | 04/12/2014
Raidmax Technologies | RX-700AT | ATX12V & EPS12V | 700 |  |  | 91.89% | 94.29% | 94.42% | 92.08% |  | 0.95 | 0.98 | 0.99 | 1 | Titanium | 02/12/2014
Andyson International Co., Ltd. | AD-700yyZZZ | ATX12V, EPS12V | 700 |  |  | 91.89% | 94.29% | 94.42% | 92.08% |  | 0.95 | 0.98 | 0.99 | 1 | Titanium | 02/12/2014
Great Wall Power Supply Technology Co., Ltd. | GW-EPS650DA(94+) | EPS12V | 650 |  |  | 90.59% | 93.58% | 94.33% | 91.9% |  | 0.97 | 0.99 | 1 | 0.99 | Titanium | 29/10/2014
Super Micro Computer Inc. | PWS-2K04F-1R | 1U | 2000 |  |  | 94.06% | 95.75% | 96.3% | 93.84% |  | 0.91 | 0.97 | 0.99 | 1 | Titanium | 25/09/2014
Super Micro Computer Inc. | PWS-2K04A-1R | 1U | 2000 |  |  | 94.06% | 95.75% | 96.3% | 93.84% |  | 0.91 | 0.97 | 0.99 | 1 | Titanium | 25/09/2014
Compuware Technology Inc. | CPR-2021-3M1 | 1U | 2000 |  |  | 94.06% | 95.75% | 96.3% | 93.84% |  | 0.91 | 0.97 | 0.99 | 1 | Titanium | 25/09/2014
Compuware Technology Inc. | CPR-2021-3M2 | 1U | 2000 |  |  | 94.06% | 95.75% | 96.3% | 93.84% |  | 0.91 | 0.97 | 0.99 | 1 | Titanium | 25/09/2014
Compuware Technology Inc. | CPR-2021-3M3 | 1U | 2000 |  |  | 94.06% | 95.75% | 96.3% | 93.84% |  | 0.91 | 0.97 | 0.99 | 1 | Titanium | 25/09/2014
Lenovo | FSP400-60AGTAA | ATX12V | 400 |  |  | 90.02% | 93% | 94.18% | 92.73% |  | 0.94 | 0.98 | 1 | 1 | Titanium | 19/09/2014
FSP Technology Inc. | FSP400-60AGTAA | ATX12V | 400 |  |  | 90.02% | 93% | 94.18% | 92.73% | [5 empty] | Titanium | 19/09/2014
FSP Technology Inc. | FSP400-60AGTAA | ATX12V | 400 |  |  | 90.02% | 93% | 94.18% | 92.73% |  | 0.94 | 0.98 | 1 | 1 | Titanium | 19/09/2014
Enhance Electronics | ATX-1870 | EPS12V | 700 |  |  | 92.15% | 94.4% | 94.25% | 91.53% |  | 0.95 | 0.98 | 0.99 | 1 | Titanium | 17/09/2014
Enhance Electronics | ATX-1880 | EPS12V | 800 |  |  | 92.85% | 94.75% | 94.5% | 91.69% |  | 0.94 | 0.96 | 0.99 | 0.99 | Titanium | 17/09/2014
CFD Sales Inc. | KRPW-TI700W/94+ | EPS12V | 700 |  |  | 92.15% | 94.4% | 94.25% | 91.53% |  | 0.95 | 0.98 | 0.99 | 1 | Titanium | 17/09/2014
Super Micro Computer Inc. | PWS-1K02A-1R | 1U | 1000 |  |  | 91.61% | 94.73% | 96.04% | 94.03% |  | 0.89 | 0.96 | 0.99 | 0.99 | Titanium | 24/07/2014
FirePower Technology | FPR1000-C6C00 | 1U | 1000 |  |  | 91.61% | 94.73% | 96.04% | 94.03% |  | 0.89 | 0.96 | 0.99 | 0.99 | Titanium | 24/07/2014
Compuware Technology Inc. | CPR-1021-6M1 | 1U | 1000 |  |  | 91.61% | 94.73% | 96.04% | 94.03% |  | 0.89 | 0.96 | 0.99 | 0.99 | Titanium | 24/07/2014
Compuware Technology Inc. | CPR-1021-5M1 | 1U | 1000 |  |  | 91.61% | 94.73% | 96.04% | 94.03% |  | 0.89 | 0.96 | 0.99 | 0.99 | Titanium | 24/07/2014
Compuware Technology Inc. | CPR-1021-6M2 | 1U | 1000 |  |  | 91.61% | 94.73% | 96.04% | 94.03% |  | 0.89 | 0.96 | 0.99 | 0.99 | Titanium | 24/07/2014
Super Micro Computer Inc. | PWS-1K22A-1R | 1U | 1200 |  |  | 90.7% | 95.2% | 96.01% | 93.74% |  | 0.86 | 0.96 | 0.99 | 1 | Titanium | 23/07/2014
Compuware Technology Inc. | CPR-1221-9M1 | 1U | 1200 |  |  | 90.7% | 95.2% | 96.01% | 93.74% |  | 0.89 | 0.96 | 0.99 | 1 | Titanium | 23/07/2014
Compuware Technology Inc. | CPR-1221-7M1 | 1U | 1200 |  |  | 90.7% | 95.2% | 96.01% | 93.74% |  | 0.89 | 0.96 | 0.99 | 1 | Titanium | 23/07/2014
IBM | FSD043 | Custom | 750 |  |  | 94.11% | 95.34% | 96.22% | 94.49% |  | 0.92 | 0.96 | 0.99 | 1 | Titanium | 07/07/2014
AcBel Polytech Inc. | FSD043 | Custom | 750 |  |  | 94.11% | 95.34% | 96.22% | 94.49% |  | 0.92 | 0.96 | 0.99 | 1 | Titanium | 07/07/2014
IBM | FSD043 | Custom | 750 |  |  | 94.11% | 95.34% | 96.22% | 94.49% | [5 empty] | Titanium | 07/07/2014
Enhance Electronics | ATX-1850 | ATX12V | 500 |  |  | 91.81% | 93.89% | 94.39% | 92.12% |  | 0.95 | 0.98 | 0.99 | 1 | Titanium | 23/06/2014
Enhance Electronics | ATX-1860 | ATX12V | 600 |  |  | 92.03% | 93.93% | 94.37% | 92.26% |  | 0.95 | 0.97 | 0.99 | 1 | Titanium | 23/06/2014
CFD Sales Inc. | KRPW-TI500W/94+ | ATX12V | 500 |  |  | 91.81% | 93.89% | 94.39% | 92.12% |  | 0.95 | 0.98 | 0.99 | 1 | Titanium | 23/06/2014
Chicony Power | S14-800P1A | 1U | 800 |  |  | 93.11% | 95.07% | 96.11% | 95.37% |  | 0.96 | 0.99 | 1 | 1 | Titanium | 19/06/2014
Hewlett Packard Enterprise | 734870-101 | 1U | 800 |  |  | 93.9% | 95.87% | 96.41% | 94.79% |  | 0.98 | 0.99 | 1 | 1 | Titanium | 18/06/2014
Super Flower | SF-1000F14HT | ATX12V, EPS12V | 1000 |  |  | 91.42% | 94.08% | 95.01% | 93.53% |  | 0.95 | 0.98 | 1 | 1 | Titanium | 18/06/2014
Super Flower | SF-1300F14MT | ATX12V,EPS12V | 1300 |  |  | 92.7% | 94.69% | 95.03% | 93.03% |  | 0.98 | 0.99 | 1 | 1 | Titanium | 18/06/2014
EVGA | SuperNOVA 1000 T2 | ATX12V, EPS12V | 1000 |  |  | 91.42% | 94.08% | 95.01% | 93.53% |  | 0.95 | 0.98 | 1 | 1 | Titanium | 18/06/2014
Super Flower | SF-850F14HT | ATX12V, EPS12V | 850 |  |  | 90.84% | 93.79% | 94.96% | 93.58% |  | 0.96 | 0.98 | 1 | 1 | Titanium | 17/06/2014
Super Flower | SF-750F14HT | ATX12V, EPS12V | 750 |  |  | 91.02% | 94.14% | 95.24% | 93.62% |  | 0.95 | 0.98 | 1 | 1 | Titanium | 17/06/2014
EVGA | SuperNOVA 850 T2 | ATX12V, EPS12V | 850 |  |  | 90.84% | 93.79% | 94.96% | 93.58% |  | 0.96 | 0.98 | 1 | 1 | Titanium | 17/06/2014
EVGA | SuperNOVA 750 T2 | ATX12V, EPS12V | 750 |  |  | 91.02% | 94.14% | 95.24% | 93.62% |  | 0.95 | 0.98 | 1 | 1 | Titanium | 17/06/2014
SANKEN ELECTRIC CO., LTD. | TN162M1212Y | 1U | 1600 |  |  | 92.69% | 95.48% | 96.29% | 94.6% |  | 0.86 | 0.95 | 0.99 | 0.99 | Titanium | 04/06/2014
Super Flower | SF-1600F14HT | ATX12V, EPS12V | 1600 |  |  | 91.64% | 93.9% | 94.38% | 91.99% |  | 0.98 | 0.99 | 1 | 1 | Titanium | 04/06/2014
EVGA | SuperNOVA 1600 T2 | ATX12V,EPS12V | 1600 |  |  | 91.64% | 93.9% | 94.38% | 91.99% |  | 0.98 | 0.99 | 1 | 1 | Titanium | 04/06/2014
IBM | 700-013616-XXXX | 1U | 750 |  |  | 93.02% | 95.82% | 96.75% | 95.36% |  | 0.91 | 0.98 | 1 | 1 | Titanium | 06/05/2014
Dell | F3000E-S0 | Custom | 3000 |  |  | 92.88% | 95.79% | 96.15% | 94.86% |  | 0.91 | 0.96 | 0.98 | 1 | Titanium | 23/04/2014
Artesyn Embedded Technologies | 700-013578-0000 | 1U | 1210 |  |  | 92.49% | 95.23% | 96.2% | 94.8% |  | 0.87 | 0.96 | 0.99 | 1 | Titanium | 02/04/2014
Delta Electronics, Inc. | DPS-750AB-20 A | 1U | 750 |  |  | 92.06% | 95.05% | 96.02% | 94.36% |  | 0.92 | 0.98 | 1 | 1 | Titanium | 24/03/2014
Super Micro Computer Inc. | PWS-1K68A-1R | 1U | 1600 |  |  | 92.97% | 95.22% | 96.33% | 94.51% |  | 0.93 | 0.98 | 1 | 1 | Titanium | 13/03/2014
Compuware Technology Inc. | CPR-1621-4M1 | 1U | 1600 |  |  | 92.97% | 95.22% | 96.33% | 94.51% |  | 0.93 | 0.98 | 1 | 1 | Titanium | 13/03/2014
Compuware Technology Inc. | CPR-1821-3M1 | 1U | 1500 |  |  | 90.87% | 95.25% | 96.26% | 94% |  | 0.93 | 0.97 | 1 | 1 | Titanium | 13/03/2014
Corsair | 75-001971 (CP-9020057) (AX1500i) | ATX12V | 1500 |  |  | 91.23% | 92.63% | 94.04% | 91.34% |  | 0.98 | 0.98 | 1 | 1 | Titanium | 17/02/2014
Dell | D750E-S7 | 1U | 750 |  |  | 92.82% | 95.45% | 96.25% | 95.1% |  | 0.91 | 0.97 | 0.99 | 1 | Titanium | 30/01/2014
Lite-On Technology Corporation | PS-2751-9H | 1U | 750 |  |  | 92.19% | 94.53% | 96.03% | 94.15% |  | 0.96 | 0.98 | 0.99 | 1 | Titanium | 14/01/2014
Artesyn Embedded Technologies | DS3000TE-3 | 2U | 3000 |  |  | 93.02% | 95% | 96.05% | 94.33% |  | 0.97 | 0.96 | 0.98 | 1 | Titanium | 17/12/2013
Fujitsu | A3C40169522 | 1U | 800 |  |  | 92.15% | 95.11% | 96% | 94.38% |  | 0.94 | 0.98 | 0.99 | 1 | Titanium | 25/11/2013
Delta Electronics, Inc. | DPS-800AB-9 A | 1U | 800 |  |  | 91.46% | 94.92% | 96% | 94.36% |  | 0.95 | 0.98 | 0.99 | 1 | Titanium | 14/10/2013
Dell | E3000E-S0 | 2U | 3000 |  |  | 93.18% | 95.09% | 96.11% | 94.3% |  | 0.97 | 0.96 | 0.98 | 1 | Titanium | 30/09/2013
AcBel Polytech Inc. | FSC021-200G | 1U | 750 |  |  | 90.83% | 94.58% | 96.11% | 95.06% |  | 0.88 | 0.97 | 0.98 | 0.99 | Titanium | 16/07/2013
Chicony Power | S11-460P1A | 1U | 460 |  |  | 93.26% | 95.26% | 96.64% | 95.49% |  | 0.95 | 0.96 | 0.99 | 0.99 | Titanium | 12/06/2013
Delta Electronics, Inc. | AWF-2DC-3000W-Leiting | 1U | 3000 |  |  | 90.59% | 95.38% | 96.11% | 93.7% |  | 0.78 | 0.95 | 0.97 | 0.95 | Titanium | 14/03/2013
Delta Electronics, Inc. | AWF-2DC-3000W-Titaro | 1U | 3000 |  |  | 93.26% | 95.61% | 96.05% | 94.25% |  | 0.96 | 0.97 | 0.99 | 1 | Titanium | 14/03/2013
Compuware Technology Inc. | CPR-1821-9M9 | 1U | 1800 |  |  | 93.69% | 95.54% | 96.26% | 94.4% |  | 0.91 | 0.96 | 0.99 | 0.96 | Titanium | 21/02/2013
Compuware Technology Inc. | CPR-1621-9M9 | 1U | 1600 |  |  | 92.59% | 95.03% | 96.09% | 94.33% |  | 0.89 | 0.95 | 0.99 | 0.97 | Titanium | 21/02/2013
Bel Power Solutions | TET1100-12-054RA | 1U | 1100 |  |  | 93.07% | 95.45% | 96.32% | 95.55% |  | 0.89 | 0.96 | 0.98 | 0.99 | Titanium | 08/01/2013
Super Micro Computer Inc. | PWS-1K29P-1R | 1U | 1200 |  |  | 92.46% | 94.35% | 96.12% | 95.2% |  | 0.91 | 0.97 | 1 | 1 | Titanium | 29/11/2012
Hewlett Packard Enterprise | 697554-201 | 1U | 750 |  |  | 90.94% | 94.53% | 96.03% | 94.28% |  | 0.96 | 0.98 | 0.99 | 1 | Titanium | 13/11/2012
Bel Power Solutions | TFE750-12-054NA | 1U | 750 |  |  | 90.91% | 94.27% | 96.02% | 94.86% |  | 0.91 | 0.97 | 0.99 | 1 | Titanium | 12/07/2012
Super Flower | SF-600P14TE | EPS12V | 600 |  |  | 90.2% | 93.49% | 94.61% | 93.05% |  | 0.94 | 0.98 | 1 | 1 | Titanium | 26/04/2012
Dell | D750E-S2 | 1U | 750 |  |  | 92.5% | 94.89% | 96.03% | 94.87% |  | 0.93 | 0.98 | 0.99 | 0.99 | Titanium | 30/01/2012